## NASLOVNA
INVESTITOR : GRAD BJELOVAR,Trg.E. Kvaternika 2,Bjelovar
GRAĐEVINA : GRADSKI STADION - faza I
LOKACIJA : BJELOVAR
Poljana dr. Franje Tuđmana
PROJEKTANT :
" ARTING " d.o.o. Bjelovar
TD : 20/18-1
Evidencijski broj nabave: 3-05-Ra/18
T R O Š K O V N I K
GRAĐEVINSKO OBRTNIČKIH RADOVA ZA IZGRADNJU NOGOMETNIH IGRALIŠTA I OKOLIŠA U OGRAĐENOM PROSTORU STADIONA
Glavni projektant:
ovl. arh. Marijan Gezi, dipl. ing. arh
U Bjelovaru, rujan 2018.
500
450
400
30
6700
150
120
120
120
750
2200
2200
2200
2200
2000
2000
2000
2000
2000
2100
1200
1200
500
500
300
7000
5000

## OPĆI I POSEBNI UVJETI
OPĆI UVJETI UZ TROŠKOVNIK GRAĐEVINSKO-OBRTNIČKIH RADOVA
OPĆI UVJETI ZA SVE RADOVE
Cijene upisane u ovaj troškovnik sadrže sve troškove za pojedine radove i dobave u odnosnim
stavkama troškovnika i to u potpuno dogotovljenom stanju, tj. sav rad, naknadu za alat, materijal, sve
pripremne, sporedne i završne radove, horizontalne i vertikalne prijenose i prijevoze, postavu i skidanje
potrebnih skela i razupora, sve sigurnosne mjere po odredbama HTZ mjera i slično. Ponuđena cijena
uključuje sav osnovni i pomoćni materijal potreban za realizaciju opisanog rada. U cijenu je uključeno
potrebno uzimanje uzoraka i ispitivanje sukladno propisima i zahtjevu nadzornog inženjera ukuliko
procijeni potrebu za takvim postupkom.
Pod unesenim cijenama podrazumijevaju se također i sva zakonska davanja, kao i pripomoć kod
izvedbe obrtničkih radova (zaštita obrtničkih proizvoda: stolarije, bravarije, limarije i slično), sva
potrebna ispitivanja građevinskih i drugih ugrađenih materijala zbog postizanja kvalitete i čvrstoće
pojedinih proizvoda.
Sav materijal koji se upotrebljava mora odgovarati postojećim tehničkim propisima i HRN normama.
Ukoliko se upotrebljava materijal za koji ne postoji odgovarajući standard, njegovu kvalitetu treba
dokazati atestima. Za sva eventualna odstupanja potrebno je zatražiti odobrenje nadzornog inženjera
i projektanta. Uskladištenje i čuvanje treba osigurati od bilo kakvog oštećenja (vlaga, lom i sl.)
Davanjem ponude izvoditelj se obvezuje da će pravovremeno nabaviti sav materijal opisan u pojedinim
stavkama troškovnika. U slučaju nemogućnosti nabave opisanog materijala tijekom izvođenja radova,
za svaku će se izmjenu prikupiti ponude te, u prisutnosti investitora i nadzornog inženjera, odabrati
najpovoljnija.
Ukoliko opis pojedine stavke dovodi izvoditelja u nedoumicu o načinu izvedbe ili kalkulacije cijena,
treba pravovremeno tražiti objašnjenje od nadzornog inženjera i projektanta.
Ako tijekom gradnje dođe do promjena, potrebno je prije početka rada tražiti suglasnost nadzornog
inženjera, ugovoriti jediničnu cijenu nove stavke na temelju elemenata datih u ponudi te sve to unijeti
u građevinski dnevnik uz ovjeru nadzornog inženjera. Sve više radnje do kojih dođe uslijed promjene
načina ili opsega izvedbe, a nisu na spomenuti način utvrđene, upisane i ovjerene, neće se priznati u
obračunu.
Prije izrade ponude izvoditelj je dužan obići i pregledati građevinu zbog ocjene njezinog građevinskog
stanja, radova obuhvaćenih troškovnikom, uvjeta organizacije gradilišta, načina i mogućnosti pristupa
građevini, mogućnosti zauzimanja javne površine, postave skele, osiguranja ulaza u građevinu i sl.
Prema navedenome, ponuđena cijena je konačna cijena za realizaciju pojedine troškovničke stavke i
ne može se mijenjati.
Bez obzira na vrstu pogodbe, izvoditelj je obvezan svakodnevno voditi građevinski dnevnik u dva
primjerka, a također i građevinsku knjigu. I dnevnik i knjigu će redovito kontrolirati i ovjeravati nadzorni
inženjer kako bi se uvijek mogle ustanoviti stvarne količine izvedenih radova.
Odstupanja u mjerama izvedenih radova određena su pravilima struke i sva odstupanja veća od
dopuštenih izvođač će popraviti o svom trošku.
Sve skele, podupore ili ostale pomoćne elemente za gradnju treba predvidjeti u ponudbenoj cijeni.
Skela i ostali elementi sigurnosti potrebni za izvedbu moraju biti sukladni propisanim mjerama ZNR-u.
Osiguranje prostora za obrtnike i ostale sudionike gradnje obveza su glavnog izvoditelja i uključena su
u ponuđenu cijenu. Pri izvođenju radova za vrijeme vrućina, kiše, snijega ili vjetra potrebno je osigurati
izvedene konstrukcije i materijal deponiran na gradilištu što je uključeno u cijenu gradnje.
Tijekom gradnje potrebno je održavati gradilište urednim i redovito ga čistiti uključujući odvoz otpada.
Sva oštećenja nastala tijekom gradnje popravit će izvođač o svom trošku.
Sve mjere i kote iz projekta provjeriti u naravi. Ukoliko se pojave razlike izvođač je dužan na vrijeme
obavijestiti nadzornu službu i projektanta te zatražiti objašnjenje i očitovanje.
U jediničnu cijenu stavke moraju biti uračunati svi radovi i potrebni materijali koji su potrebni za
potpuno dovršenje građevine i punu funkcionalnost. Ovi opći uvjeti su sastavni dio troškovnika i moraju
se ovjeriti kod ponude.
OPĆE NAPOMENE
Nacrti, tehnički opis i ovaj troškovnik čine cjelinu projekta. Izvođač je dužan proučiti sve gore
navedene dijelove projekta, te u slučaju nejasnoća tražiti objašnjenje od investitora, odnosno iznijeti
svoje primjedbe. Ponuđači (potencijalni izvođači) pismenim putem prilikom izrade ponude šalju upite
investitoru, nakon čega investitor šalje zajednički odgovor na sve upite prema ponuđačima.
Po potrebi investitor će kontaktirati projektanta. Nepoznavanje crtanog dijela projekta i tehničkog
opisa neće se prihvatiti kao razlog za povišenje jediničnih cijena ili greške u izvedbi.
Izvođač je dužan pridržavati se svih važećih zakona i propisa i to naročito Zakona o građenju, Zakona o
zaštiti na radu, Hrvatskih normi itd.
Svi radovi moraju se izvesti solidno i stručno prema važećim propisima i pravilima dobrog zanata.
Na gradilištu izvođač radova, a u skladu s Zakonom o građenju, mora imati glavnog inženjera gradilišta
kvalificiranog za dotične vrste poslova, koji će stalno boraviti na gradilištu.
Od trenutka preuzimanja gradilišta pa do primopredaje zgrade izvođač je odgovoran za stvari i osobe
koje se nalaze unutar gradilišta. Od ulaska na gradilište izvođač je obavezan voditi građevinski dnevnik
i građevinsku knjigu. U građevinski dnevnik se unose svi bitni podaci i događaji tijekom građenja
(npr. meteorološke prilike, temperatura zraka i sl.), upisuju primjedbe projektanata, nalozi nadzornog
inženjera i inspekcije. Tako registrirani zahtjevi obvezni su za izvođača radova, s tim da je za svaku
nepredviđenu višu radnju, kojom bi se povećalo ukupne troškove predviđene za izgradnju po ovom
troškovniku, prethodno potrebna suglasnost investitora. U građevinsku knjigu bilježe se i dokumentiraju
mjerenja i kalkulacije svih faza izvršenog posla i ostali podaci bitni za obračune prema stavkama
troškovnika i projektu.
Radovi se izvode prema projektu a u svim slučajevima potrebne izmjene ili dopune projekta ili njegovih
dijelova, odluku o tome donosit će sporazumno projektant, nadzorni inženjer (kao i predstavnik
investitora) i predstavnik izvođača radova, a tu svoju odluku unositi će u Građevni dnevnik.
Sve izmjene ili dopune projekta, ili njegovih dijelova, za koje se po građevnom dnevniku ne može
dokazati da su uslijedile po opisanom postupku, neće se obračunavati ni po privremenom ni po
konačnom obračunu. Da bi izmjena projekta bila pravovaljana mora je odobriti i potpisati projektant,
te se izmjena učinjema bez suglasnosti projektanta neće smatrati pravovaljanom i za sobom povlači
narušavanje autorskog djela projektanta.
U ovom troškovniku izložene cijene odnose se na jediničnu mjeru izvršenog rada. Prema tome,
jedinične cijene obuhvaćaju sav rad, opremu, materijal, režiju gradilišta i uprave poduzeća, sva
davanja te zaradu poduzeća.
Sav rad i materijal vezan za organizaciju građevinske proizvodnje: zaštite, vrata gradilišta, zaštitne
pregrade, uredi, svlačionice, sanitarije gradilišta, spremišta materijala i alata, telefonski, električni,
vodovodni i sl. priključci gradilišta kao i cijena korištenja priključaka uključeni su u ugovorenu cijenu.
U jedinične cijene ulaze svi troškovi potrebni za izradu ovih objekata s dobavom predviđenih materijala,
pomoćnim radovima, pomoćnim napravama i drugim sredstvima koja su potrebna za ispravnu izvedbu
ili bi se mogla tijekom rada ukazati potrebnim. U stavkama su uračunati i sporedni radovi potrebni
za ispravno dovršenje pojedinih vrsta rada, na osnovu normi, propisa i priznatih pravila tehničke nauke
i prakse. Tako su u stavkama uračunati troškovi nabave gradiva, nadzorni, rukovodeći i drugi poslovi
poduzeća, troškovi skela, alata, sprava i strojeva, svi sitni metalni i drugi dijelovi potrebni kod građenja,
potrebna osiguranja tijekom radova, osiguranje odvijanja aktivnosti, čuvanje, dovodi struje i sl., ukratko
sve što je posredno ili neposredno potrebno za izvršenje radova po ovom projektu.
Jediničnim cijenama obuhvaćeni su svi troškovi svih prethodnih i tekućih ispitivanja kako osnovnih
materijala, tako i poluproizovda, te definitivno dovršenih radova, u skladu s važećim tehničkim
propisima, pravilnicima i standardima.
O ispitivanjima i pregledima vodi se posebna evidencija. Ako Izvođač radova smatra da pojedinim
gore navedenim zahtjevima dolazi do štetnih posljedica po stabilnost ili trajnost objekta ili su pak
oni u protivnosti s ostalim podacima danim u projektu, dužan je pravodobno zatražiti odluku u vezi
s tim.
Izvođač je dužan, u okviru ugovorene cijene, ugraditi propisani adekvatan i prema Hrvatskim
normama atestiran materijal. Izvođač je također dužan kod izrade konstrukcija, prema projektom
određenom planu ispitivanja materijala, kontrolirati ugrađeni konstruktivni materijal.
Za instalacijske sustave izvođač je dužan, u okviru ugovorene cijene, osim atesta o kvaliteti
ugrađenih materijala, dati ateste za instalacijske sustave.
Izvođač je u okviru ugovorene cijene dužan izvršiti koordinaciju radova svih kooperanata na način
da omogući kontinuirano odvijanje posla i zaštitiu već izvedenih radova. Sva oštećenja nastala
tokom gradnje otkloniti će izvođač o svom trošku.
Izvođač je dužan, u okviru ugovorene cijene, osigurati gradilište od djelovanja više sile i krađe.
Izvođač je dužan čistiti gradilište barem tri puta tokom građenja a na kraju treba izvesti sva fina
čišćenja zidova, podova, vrata, prozora, stijena, stakala i dr. što se neće posebno opisivati u
stavkama. Nakon dovršenja gradnje predat će izvođaču radova posve uređeno gradilište i okolinu
objekta predstavniku investitora uz obveznu prisutnost projektanta. Primjedbe dane od strane
projektanta imaju istu težinu kao i primjedbe dane od strane nadzornog inženjera investitora.
Izvođač će zajedno sa nadzornim inženjerom izraditi vremenski plan (gantogram) aktivnosti na
gradilištu i njime odrediti dinamiku financiranja, dobave materijala i opreme i sl. Nakon naplate
okončane situacije izvođač će predati zgradu investitoru ili po investitoru određenom korisniku.
Obveza izvođača je na propisan način zbrinuti otpadni materijal i višak materijala, što je obuhvaćeno
jediničnim cijenama troškovnika. Ta obveza također podrazumijeva pronalaženje i odabir lokacije
javne deponije (gradske planirke ili slično), izradu projekta uređenja te pribavljanje pripadajućih
suglasnosti nadležnih institucija, nadzora, glavnog projektanta i investitora. Prije izrade ponude izvođač
je dužan provjeriti lokaciju javne deponije, uvjete zbrinjavanja koje propisuje nadležno kom. poduzeće,
transportnu rutu i ostalo što utječe na formiranje cijena. Jedinične cijene ovog troškovnika uključuju
sve troškove za zbrinjavanje otpada i viška materijala. Također treba ukalkulirati troškove sukcesivnog
odvoza materijala na deponiju, kako bi se omogućio nesmetan tok građenja po terminskom planu.
Izvođač će osigurati tri (3) kompleta nacrta "izvedenog stanja". Nacrt izvedenog stanja sadrži
podatke o kompletno izvedenih radova kao i instalacija, uključujući dimenzije i trase cjevovoda,
te podatak o lokaciji i identifikaciji instalacija koje su ugrađene u građevinu.
Svaki nacrt mora biti izrađen na papiru standardizirane veličine od A0 do A4. Riječi "izvedeno stanje"
uz naslov svakog nacrta, dok će format, uključujući i naziv gradilišta, objekta i instalacije, te broj
ugovora i ime izvođača dogovoriti prije početka izrade nacrta. Na svakom nacrtu će biti datum i
broj nacrta.
Za vrijeme trajanja radova izvođač će voditi detaljne zabilješke svih promjena u odnosu na
izrađenu tehničku dokumentaciju (izvedbeni projekt) kako bi se omogućila lakša i točnija
priprema nacrta "Izvedenog stanja" i osiguralo da ti nacrti budu u svakom pogledu točan zapis
svih izvedenih građevinskih i obrtničkih radova te instalacija.
POSEBNI TEHNIČKI UVJETI UZ TROŠKOVNIK
GRAĐEVINSKO-OBRTNIČKIH RADOVA
IZGRADNJE NOGOMETNIH IGRALIŠTA I OKOLIŠA U OGRAĐENOM PROSTORU STADIONA
0 | PRIPREMNI RADOVI
Pripremni radovi odnose se pripremu gradilišta za izvođenje ostalih grupa radova, rušenje preostalih
postojećih konstrukcija, čišćenje i održavanje gradilišta do primopredaje radova.
Izvođač je dužan prije početka radova izvesti sve pripremne radove potrebne za nesmetano građenje. Potrebno
je proučiti svu tehničku dokumentaciju i izvršiti potrebne računske kontrole uključujući i tehnologiju građenja
kao i izvedbu pojedinih radova. Izvođač i njegovi kooperanti su dužni nakon pregleda tehničke dokumentacije
dati eventualne primjedbe i ukazati na tehničke probleme koji bi mogli utjecati na kvalitet građevine. Za uočene
greške zatražiti očitovanje projektanta i nadzora.
UREĐENJE GRADILIŠTA
Izvođač je dužan izraditi shemu gradilišta i organizirati gradilište po odobrenju nadzornog inženjera što je
uključeno u ponuđenu cijenu.
Radovi rušenja i čišćenja trebaju se izvoditi na način da se ne oštećuju druge građevine i površine.
Kako se radi o otvorenom javnom prostoru, tijekom gradnje i uređenja gradilište treba stalno biti uredno. Sva
radna oprema i materijal trebaju biti zaštićeni. Prostor treba biti siguran za kretanje i boravak, opasne zone
odgovarajuće zaštićene.
Zemljanim radovima iskopava se dio tla koji preostaje nakon uklanjanja postojećih betonskih konstrukcija.
Iskopi se vrše uz nadzor projektanta konstrukcije i prema potrebi sudjelovanje geomehaničara.
OPIS LOKACIJE
S obzirom da se iskopi izvode na prostoru nekadašnjih građevina za koje ne postoji
dokumentacija potrebno je nakon izrade nanosne skele i obilježavanja pozicije novih građevina izvršiti probni
iskop kako bi se odredio način rada na iskopu.
I | ZEMLJANI RADOVI
Iskop se izvodi u zemljanom sraslom terenu sa visinskom razlikom cca 120 cm .Teren je u padu prema jugu
Svi radovi na izgradnji građevine moraju se obavezno snimiti i
uvesti u građevinsku knjigu. U jediničnu cijenu uključena su i razupiranja kao i odvod oborinske vode.
Eventualno crpljenje podzemne vode obračunati posebnoi.
Zemlju od iskopa treba upotrebiti za nasipanje.. Ako za
Iskopani materijal koji nije potreban za kasnija zasipanja potrebno je prilikom iskopa i utovara odmah odvesti
na gradski deponij. Način obračunavanja otkopa ili iskopa je po 1m3 u sraslom stanju. Koeficijent trajnog ili
privremenog povećanja volumena obračunava se količinski u stavkama transporta ili prenosa.
Nakon završetka radova izvršiti planiranje terena, zatrpavanje jama te uklanjanje čitavog otpadnog materijala
s gradilišta, što se ne plaća posebno.
Prije početka zemljanih radova obavezno iskolčiti gabarite objekta,
te po potrebi postaviti druge potrebne oznake, označiti stalne visine te snimiti postojeći teren radi obračuna
količine iskopa. Izvođenje radova na gradilištu započeti tek kada je ono uređeno prema odredbama Pravilnika
o zaštiti na radu u građevinarstvu.
Svi iskopi u terenu vrše se strojno ili u izuzetnim slučajevima ručno što ovisi o mjestu i uvjetima rada.
Ako se prilikom iskopa naiđe na zemlju drugog sastava nego što je ispitivanjem terena utvrđeno, izvođač je
dužan obavijestiti nadzornog inženjera i projektanta, radi poduzimanja potrebnih mjera, a postojeći sastav
zemlje upisati u građevinski dnevnik.U slučaju pojave veće količine podzemne vode izvođač je dužan
obavijestiti nadzornog inženjera radi poduzimanja odgovarajućih mjera.
Ukoliko se radovi izvode u zimskom odnosno ljetnom periodu, sve radnje zaštite pri izvođenju pojedinih
radova kao i građevine u cjelini, moraju biti uključeni u jediničnu cijenu i neće se posebno priznavati nikakve
naknade.
Obračun iskopa zemljanih radova vrši se po volumenu stvarno izvedene količine u sraslom stanju, a nasipa
po volumenu stvarno izvedene količine u nabijenom stanju. Odvoz i dovoz materijala obračunava se također
po volumenu odvezene količine u sraslom stanju, bez dodataka na rastresitost materijala. Prije početka
radova Izvođač treba odrediti točno mjesto deponija, odnosno daljinu prijevoza, jer se naknadno povećanje
cijene na račun prijevoza neće priznati. Ukoliko dođe do zatrpavanja, urušavanja, odrona ili bilo koje druge
štete nepažnjom izvođača (radi nedovoljnog podupiranja, razupiranja ili drugog nedovoljnog osiguranja),
Izvođač je dužan dovesti iskop u ispravno stanje, odnosno popraviti štetu bez posebne odštete.
U jediničnu cijenu predviđenih stavki moraju biti obuhvaćeni i slijedeći troškovi:
| • | sva iskolčenja,
| • | gruba i fina planiranja u iskopu te zbijanje do traženog modula zbijenosti,
| • | sve potrebne skele za razupiranje iskopa,
| • | odšteta za punjenje iskopa oborinskom vodom,
| • | zatrpavanja i planiranje terena nakon završetka radova,
| • | uklanjanje viška iskopanog materijala i troškovi deponiranja.
II | BETONSKI I ARMIRANO BETONSKI RADOVI
Opći uvjeti
Betonski i armirano-betonski radovi 2.faze odnose se na izvedbu AB stupova od vidljivog betona, doradu AB
podnih površina i druge manje pojedinačne zahvate.
Napomena: radovi se izvode na gotovim AB podovima. Potrebno je predvidjeti i u cijenu uključiti sve mjere
zaštite okolnih konstrukcija i elemenata, posebno kod transporta, rada strojeva, postava oplate, ugradnje i
obrade betona. Za eventualna oštećenja Naručitelj ima pravo naplatiti odštetu, sukladno Ugovoru.
Sve armiranobetonske i betonske konstrukcije moraju se izvoditi u skladu sa Zakonom o normizaciji (NN
163/03), Tehničkom propisu za betonske konstrukcije (NN139/09, 14/210), drugim pozitivnim postojećim
propisima i standarima, statičkom računu, izvedbenim projektima arhitekture i konstrukcije i uputama
nadzornog inženjera.
Statičkim proračunom i nacrtima armature s detaljima određena je osnovna kvaliteta očvrslog betona koja se
treba postići pri izradi pojedinih betonskih nosivih elemenata i izražena je "razredom tlačne čvrstoće”, tj.
oznakom “C” te podatke o ostalim svojstvima (razred otpornosti prema uvjetima izloženosti i dr.)
Tehnologija izvedbe opisana je izvedbenim projektom.
Izvođač je dužan prije početka radova izraditi Projekt betona te redovito pratiti kvalitetu betonske konstrukcije
sukladno elementima iz projekta betona, što je uključeno u cijenu.
Jediničnom cijenom je obuhvaćeno:
| • | izrada projekta betona,
| • | priprema betona u betonari,
| • | dostava betona na gradilište,
| • | doprema, izrada, montaža i demontaža kompletne oplate,
| • | dobava i pregled armature prije savijanja sa čišćenjem od hrđe i nečistoća te sortiranjem,
| • | sječenje, ravnanje i savijanje armature,
| • | postavljanje armature točno prema armaturnim nacrtima, sa podmetanjem podložaka kako bi se
osigurala potrebna udaljenost između armature i oplate,
| • | dobava, priprema i ugradnja posebnih elementa određenih projektom (izgubljene oplate, termoizolacija
troslojnih zidova sa konektorima i distancerima i slično),
| • | ugradnja i njegovanje betona,
| • | svi horizontalni i vertikalni transporti,
| • | potrebna radna skela i podupiranje,
| • | uzimanje potrebnih uzoraka,
| • | ispitivanje materijala sa izradom atesta i pripadajućim toškovima,
| • | čišćenje u tijeku izvođenja i nakon završetka svih radova,
| • | sva šteta i troškovi popravaka kao posljedica nepažnje u tijeku izvođenja,
| • | svi režijski troškovi,
| • | sav potreban alat na gradilištu i uskladištenje,
| • | troškove zaštite na radu,
| • | pregled oplate od strane izvođača, statičara i nadzornog inženjera prije početka betoniranja,
| • | zaštita vidljivog betona propisanim i navedenim sredstvima i premazima,
| • | dobava, izrada i montaža prefabriciranih elemenata,
| • | betoniranje temeljnih ploča i zidova uz moguću prisutnost podzemne vode.
Ugradba betona je strojna gdje god je to moguće. Kod izvođenja betonskih radova treba voditi računa o tome
kakve su atmosferske prilike te prije za vrijeme i nakon betoniranja obaviti potrebne zaštitne radnje (polijevanje
podloge, tla i oplate; održavanje temperature; njegovanje nakon betoniranja).
Praćenje kontrole kvalitete, uzimanje uzoraka, dobava atesta i izrada izvještaja o kvaliteti izvedenih betonskih
i AB konstrukcija obaveza su Izvoditelja i uključeni su u cijenu. Atesti za materijale, poluproizvode i proizvode
obvezno se dostavljaju pri isporuci na objektu i evidentiraju se u građevinskom dnevniku. Materijali bez
valjanog atesta ili dokaza o kvaliteti ne smiju se ugraditi.
Prije početka radova Izvoditelj je dužan uskladiti kvalitetu i rješenja betona sa ostalim radovima (podovi,
instalacije, obloge itd.).
Betonirati je dozvoljeno tek nakon što je nadzorni inženjer pregledao oplatu, odobrio montažu armature i nakon
toga potvrdio ispravnost postavljanja iste upisom u građevinski dnevnik. Ukoliko određeni profil prema
statičkom računu nije moguće dobaviti, zamjena se vrši isključivo uz odobrenje statičara.
Izrada stupova sa vidljivim betonskim plohama i podova sa brušenim betonom obuhvaća sve radove do
potpune gotovosti konstrukcija i obrade ploha. Oplate, izolacije, konektori, vezivna i transportna sredstva,
skele i podupirači, premazi i zaštite uključeni su u jediničnu cijenu. Pažljiva izvedba oplate i odgovarajuća
ugradnja i njega betona koji osiguravaju traženi nivo kvalitete i izgleda završnih ploha, navedeni su ovim
troškovnikom, uključeni su u cijenu u cijelosti i u slučaju njihovog nepoštivanja radovi se neće priznati.
Izvoditelj je dužan prije početka radova detaljno pregledati troškovnik i sve projekte, upozoriti na eventualne
nedostatke i predložiti eventualna poboljšanja rješenja. Sve eventualne primjedbe, prijedloge i moguće
zamjene materijala trebaju raspraviti Izvodtelj, nadzorni inženjer i projektant i o njima obavijestiti Investitora.
Tek po dogovoru može se pristupiti gradnji.
Kod primopredaje građevine izvoditelj je dužan priložiti isprave sukladnosti za sve građevne proizvode
ugrađene u betonsku konstrukciju. Za betonsku konstrukciju koja nema projektom predviđena tehnička
svojstva ili se ista ne mogu utvrditi zbog nedostatka dokumentacije mora se naknadnim ispitivanjima i
naknadnim proračunima utvrditi tehnička svojstva betonske konstrukcije prema nizu normi HRN EN 12504 i
prednorme prEN 13791.
Prije početka betoniranja temelja nadzorna služba gradilišta dužna je u dogovoru sa projektantom konstrukcije
provjeriti da pretpostavljena kvaliteta tla u statičkom proračunu odgovara stvarnoj kvaliteti, te da u slučaju
odstupanja zatraži od projektanta ponovni proračun i dimenzioniranje temelja.
Betonskim i AB radovima obuhvaćeni su:
| • | izrada sloja podložnog betona,
| • | izrada temelja, temeljnih stopa i čašica,
| • | izrada trakastih temelja i temeljnih greda
| • | izrada donje betonske podloge,
Cement, armatura, agregat, dodaci betonu, voda, predgotovljeni elementi, proizvodi i sustavi za zaštitu i
popravak betonskih konstrukcija moraju odgovarati važećim standardima kako je prikazano u prilozima "A"-"H"
Tehničkog propisa za betonske konstrukcije.
Izvođač se mora strogo pridržavati opisanih svojstava materijala, konstrukcija i načina izvedbe označenih u
projektu konstrukcije. Detaljniji zahtjevi opisani u Programu kontrole i osiguranja kvalitete obavezni su za
davanje ponude i izvođenje radova.
III | MONTAŽNI AB ELEMENTI
Montažni armiranobetonski elementi određeni su glavnim projektom u svim elementima, a detaljan opis
ovisi o odabiru proizvođača AB konstrukcije.
V | ČELIČNE KONSTRUKCIJE
Opći uvjeti
Izvoditelj radova mora udovoljiti svim propisima koji određuju uvjete i zahtjeve u projektiranju, izradi i
postavi nosivih čeličnih konstrukcija te se obvezno pridržavati normi o kakvoći materijala i radova.
U tehničkoj dokumentaciji predviđena je vrsta i kvaliteta materijala od kojeg treba izraditi konstrukciju.
Materijal druge vrste i kvalitete ne može se upotrijebiti bez suglasnosti i odobrenja projektanta. U istoj
tehničkoj dokumentaciji definiran je oblik, kvaliteta i pozicije. Za svaku promjenu potrebno je prethodno
ishoditi odobrenje projektanta.
VII | TESARSKI RADOVI
Skele i oplate moraju zadovoljavati mjerodavne hrvatske i europske norme, kao što su EN 1065.
Korištenje građe dopušteno je više puta osim na onim dijelovima konstrukcije gdje se projektom izričito traži
glatka oplata.
Kod normalne uporabe predviđa se:
|  | daske 48 mm, za oplatu | 5 | puta
|  | gredice raznih veličina, za oplatu | 5 | puta
|  | daske 24 mm, za podgrađu | 5 | puta
|  | gredice raznih veličina, za podgrađu | 10 | puta
|  | blažuj oplata, dobro održavana | 16 | puta
Kada se rabi građa bolje kakvoće od IV klase, višestrukost uporabe može se povećati za cca 25%.
Sav materijal potreban za izradu oplate treba pravovremeno dostavljati na gradilište u dovoljnoj količini.
Izrada lakih pokretnih skela visine do 2,0 m uključena je u jediničnoj cijeni ostalih građevinskih radova i ne
obračunava se posebno.
XVI | RADOVI NA UREĐENJU OKOLIŠA
Ova grupa radova se u ovom troškovniku odnosi se na uređenje okoliša nakon izrade nogometnog terena i ograde
Radovi obuhvaćaju i kompletno uređenje nogometnog igrališta sa postavom tepiha (busena) prirodne trave i površine sa umjetnom travom.

## E -SP.TERENI I OKOLIŠ
R. br. | OPIS | Jed. mj. | Količina | Jed cijena | uk. cijena
E
OPĆI I POSEBNI UVJETI SASTAVNI SU DIO TROŠKOVNIKA
I. | PRIPREMNI RADOVI
1. | Geodetski radovi na iskolčenju i održavanju točaka nogometnog igrališta i njegovih sastavnih dijelova uključujući sve instalacije koje se izvode u okolišu.
Geodet je dužan snimiti sve izvedene radove na iskopu i nasipavanju te postavi drenaže i navodnjavanja.
Obveza je iskolčenja svih projektiranih dijelova u okolišu, konstrukciju zaštitne mreže iza golova, ograde, semafora, drenažu i instalaciju navodnjavanja.
|  | komplet | 1 |  | 0
2. | Izrada geodetske situacije izvedenih građevina i instalacija.
|  | komplet | 1 |  | 0
I. | PRIPREMNI RADOVI UKUPNO: |  |  |  | 0
II. | ZEMLJANI RADOVI
Kod iskopa obavezno pozvati geomehaničara i projektanta da izvrše pregled temeljnog tla što treba uvesti u građevinski dnevnik.
Traženi modul zbijenosti šljunačnih i kamenih nasipa mora kontrolirati ovlaštena tvrtka i o tome izdati važeću ispravu.
Sve količine za iskope zemlje su obračunate u sraslom stanju .
OVIM TROŠKOVNIKOM NIJE OBUHVAĆENO UKLANJANJE EVENTUALNIH PODZEMNIH DIJELOVA GRAĐEVINA BIVŠEG VLASNIKA ZEMLJIŠTA.
1 | Široki iskop zemlje C kategorije s guranjem i deponiranjem na gradilišnoj deponiji.Zemlja se deponira na gradilištu i služi za zatrpavanje i poravnanje terena nakon iskopa. Odvoz viška zemlje je obuhvaćen posebnom stavkom. Obračun iskopa je u sraslom stanju.
|  | m3 | 8992 |  | 0
2 | Strojni iskop zemlje C kategorije temelja samaca zaštitnih mreža iza golova, konstrukcije semafora, jarbola, golova i za polaganje gromobranske trake uzemljenja
|  | m3 | 85 |  | 0
3 | Odvoz viška zemlje od iskopa temelja na deponiju do 10 km s istovarom i grubim planiranjem. Obračun u rastresitom stanju.
|  | m3 | 2100 |  | 0
4 | ugradnja i razastiranje deponirane zemlje za izravnanje prostora uz igralište unutar ograde. Nasipavanje izvesti uz zalijevanje vodom i zbijanje valjanjem do modula stišljivosti 35 MN/m2.Obračun u zbijenom stanju.
|  | m3 | 2000 |  | 0
5 | ugradnja i razastiranje deponiranog zemljanog materijala oko igrališta unutar ograde primjenom humusnog materijala i travnate vegetacije. Debljina humusnog materijala je 20 cm i koristi se sa pozajmišta. Cijena uključuje dopremu, nasipavanje, valjanje i sijanje trave nakon izravnanja terena prema projektu.Obračun po m2 uređene površine.
|  | m2 | 5850 |  | 0
6 | Izrada pokosa 1:3 uz istočni rub igrališta sa zatravnjenjem busenima, obračun po m2 uređenog pokosa.
|  | m2 | 200 |  | 0
7 | Dobava i postava betonskih ploča za pješački uz tribine i na prostoru za rezervne igrače. Ploče su debljine 8 cm veličine minimalno 40 x 40 cm ili veće, i postavljaju se u pijesak d= cca 5 cm na pripremljenu podlogu.
|  | m2 | 128 |  | 0
8 | dobava i ugradnja rubnjaka( kao ACO sport elastic ili jednako vrijedan) uz vanjski rub zaštitnog pojasa igrališta vel. 100x6x20 sa obloženom gornjom površinom 13mm gumiranim slojem u bijeloj boji.Rubnjaci se polažu u betonsku podloguC12/15 (0,08 m3/m1)
|  | m1 | 392 |  | 0
9 | Dobava i postava kanala i rešetke LINIJSKE ODVODNJE klase opterećenja C250 iz polymer betona presjeka 210-310 mm, širina kanal 150 mm sa ojačanim rubovima kanala za postavu rebraste pokrovne ljevano željezne rešetke.Bočno se kanal oblaže betonom. Cijena obuhvaća sav rad i materijal sa spajanjem na odvodni sustav do pune funkcionalnosti.
|  | m1 | 17 |  | 0
II. | ZEMLJANI RADOVI UKUPNO: |  |  |  | 0
III. | NOGOMETNO IGRALIŠTE - podloge i teren
III/1 | PODLOGE I TEREN
1. | Izrada posteljice od zemljanog materijala prema kotama i poprečnim nagibima iz projekta. Rad obuhvaća strojno grubo i fino planiranje, zbijanje glatkim valjcima ili valjcima s pneumaticima. Stupanj zbijenosti minimalno 35 MN/m2. Obračun po 1m2 propisno izvedene posteljice.
|  | m2 | 9500 |  | 0
2. | Dobava i ugradba geotekstila TIP 200 g/m2 s preklopom spojeva min 30 cm. Širina role 4 m. Geotekstil postaviti u dva sloja, prvi na uređenu posteljicu, a drugi sloj na izravnani i pripremljeni nasip zadnjeg sloja i sitne granulacije.
| prvi sloj | m2 | 6900 |  | 0
| drugi sloj | m2 | 9700 |  | 0
3. | izrada nasipa od čistog drobljenog kamena kao drenažnog sloja na pripremljenu posteljicu u debljini 15 - 30 cm prema poprečnim presjecima.Ovim slojem se postižu zadani padovi terena prema projektu. Rad obuhvaća strojno razastiranje i planiranje materijala.
Granulacija 32 - 64 mm
|  | m3 | 2250 |  | 0
4. | izrada nasipa od čistog drobljenog kamena kao drenažnog sloja na pripremljenu posteljicu u debljini do 15 cm cm .Rad obuhvaća strojno razastiranje i planiranje materijala.
Granulacija 16 - 32 mm
|  | m3 | 1540 |  | 0
5. | izrada izravnavajućeg sloja nasipa ukupne debljine 5 cm. Od čistog drobljenog kamenog materijala. Rad obuhvaća strojno razastiranje i planiranje materijala.
Granulacija 8 - 16 mm
|  | m3 | 480 |  | 0
6. | Dobava i postava sloja "root"(korijen) za travu u debljini 15-20 cm. Koji se sastoji od kvarcnog pijeska i treseta sukladno ponuđenom sustavu travnjaka.
|  | m2 | 7200 |  | 0
7. | Dobava i polaganje travnatog sloja tepiha/busena na pripremljenu podlogu deb. Cca 2,5-3 cm.Travnati buseni trebaju odgovarati propisanim standardima za travnate nogometne terene.
|  | m2 | 7200 |  | 0
8. | Dobava u ugradnja čistog drobljenog kamenog materijala 0/4 mm deb. cca 6mm, s ručnom izradom. Podloge za postavu umjetne trave(zaštitni pojas širine 5 m.)
|  | m2 | 1950 |  | 0
9. | Dobava i postava zaštitnog pojasa igrališta širine 5m. od sintetičke umjetne trave sa ispunom.Tip monofilament SIT IN XWR 60 FIFA ili jednako vrijedan proizvod. Stavkom je obuhvaćeno kompletno polaganje sa ispunom i bijelim linijama uključujući i tehnički prostor ispred klupa rezervnih igrača. Cijena obuhvaća sav rad i materijal svih potrebnih slojeva (gumeni granulat, ispuna kvarcnim pijeskom, obrada trave "češljanjem") i svim potrebnim materijalom i radom do pune funkcionalnosti .
|  | m2 | 1950 |  | 0
III/1 | PODLOGE I TEREN UKUPNO |  |  |  | 0
III/2 | DRENAŽA nogometnog Igrališta
1. | Strojni i ručni iskop zemlje za polaganje drenažnih cijevi sa planiranim padovima. Cijena uključuje odvoz i deponiranje materijala na gradilištu.
|  | m3 | 165 |  | 0
2. | Dobava i montaža primarnog drenažnog sustava nogometnog igrališta sa drenažnim PVC cijevima za visoka opterećenja,krutosti prstena većeg od 4kN/m2 promjera DN 100 nepotpuno perforiranih. Cijevi se polažu na posteljicu a samo po potrebi na betonsku kinetu, prema nacrtu drenaže u projektiranim padovimana na postavljeni geotekstil.
|  | m1 | 1650 |  | 0
3. | Dobava i postava okomite račve DN 100 na DN160 pod kutem 90 stup.
|  | kom | 38 |  | 0
4. | dobava i montaža drenažne cijevi od PE-HD promjera DN 160 obodne čvrstoće SN minimalno 4kN/m2 (EN ISO 9969) Cijevi se polažu u kanale na pijesak ili drenažni kamen 8-16 mm. deb.cca 10 cm.
|  | m1 | 380 |  | 0
5. | Izrada revizionog kontrolnog okna od PE promjera DN 400/DN 600 ili veće sa izvedenim spojevima ukupne visine po projektu i izmjeri. Poklopac- ljevano željezni 60x60 klase B125 cm koji se prekriva umjetnom travom.
|  | kom | 4 |  | 0
III/2 | DRENAŽA UKUPNO |  |  |  | 0
III/3 | NAVODNJAVANJE TERENA
Navodnjavanje travnatog terena izvesti sa 35 rasprskivača sukladno projektu. Sa priključkom na sustav vodovoda koji ima radni pritisak min. 5,5 bara pri 20 m3/h. Cijevi za navodnjavanje se polažu u drenažni rov nakon postave drenaže, na projektiranom razmaku i dubini prema projektu sa postavom rasprskivača na projektiranoj lokaciji ugrađenog sukladno ponuđenom sustavu.
1. | Izrada sustava navodnjavanja terena s prirodnom travom SA 35 rasprskivača kao sustav RAIN BIRD serije 8005 dizna br.16 ili jednakovrijedan.
Sustav uključuje:
korneri: 4 komada - rasprskivači tip 8005 s radnim kutem 90 st. Kontrolirano preko 4 elektroventila 100PGA
aut linije: 10 komada - rasprskivači tip 8005 s radnim kutem 180 st. Kontrolirano preko 10 elektroventila 100PGA
iza golova: 6 komada- rasprskivači tip 8005 s radnim kutem 180 st. Kontrolirano preko 6 elektroventila 100PGA
sredina terena: 15 komada - rasprskivači tip 8005 s radnim kutem 1360 st. Kontrolirano preko 15 elektroventila 100PGA
AUTOMATIKA: 1 komplet - kao sustav RAIN BIRD ili jednakovrijedno
programator ESP-LXME ,12 stanica+2 dodatna modula od 12 stanica sa ukupno 35 iskorištenih stanica
komunikacijski modul IQ NCC 3G za upravljanje putem interneta i mobilnog uređaja preko besplatnog IQ Cloud softvera
u cijenu uključiti i:
- priključak za opskrbu vodom DN 80 sa zasunskim oknom i kontrolnim vodomjerom u oknu veličine 100x80x100. Cijena uključuje kompletno okno sa lj.ž. poklopcem klase B125 i svim građevinsko-obrtničkim radovima.B138
potreban radni pritisak na priključku za istovremeni rad 5 ventila 5,5 bara pri 20m3/h
| Obračun po kompletno izvedenom sustavu navodnjavanja do pune funkcionalnosti. | komplet | 1 |  | 0
Ponuđeni sustav:_____________________________
U slučaju nuđenja jednakovrijednog sustava obvezno se dostavlja tehničk dokumentacija kojom se dokazuje jednakovrijednost
III/3 | NAVODNJAVANJE UKUPNO |  |  |  | 0
IV | OGRADA KOMPLEKSA STADIONA
1. | Iskop zemlje za temelje ograde presjeka 30x70 cm. Zemlju od iskopa koristiti za izravnanje okolnog terena
|  | m3 | 130 |  | 0
2. | Betoniranje temelja ograde betonom C25/30 u zemlji i dvostranoj oplati
| beton | m3 | 150 |  | 0
| oplata | m2 | 240 |  | 0
| armatura | kg | 5000 |  | 0
3. | Dobava i postava tipske panelne ograde za sportske terene sa razmakom stupova cca 250 cm visine 220-225 cm. Stupovi primjereni ponuđenom sustavu ograde (60x80,80x80 mm ili slično), paneli od žice fi 6 mm sa oknima 5x20 cm,horizontalnim ojačanjima 100x50mm, sve vruće cinčano i bojeno prahom zapečeno na 180 st.Ponuditelj je dužan priložiti tehničke karakteristike i izgled ponuđenog sustava ograde i vratiju.ponuditi u boji RAL 6005 ili 7035 ili slično. Sve kao profesionalni ogradni sustav NYLOFOR 3D ili jednakovrijedno.
Obračun po m1 izvedene ograde do pune funkcionalnosti.
ponuđeno_____________________________________
|  | m1 | 586 |  | 0
4. | Izrada i montaža pješačkih vrata vel 110x220 komplet sa okovom, bravom i kvakomu u inox materijalu. Sve u tipu ograde.
|  | kom | 3 |  | 0
5. | Izrada i postava dvokrilnih metalnih vrata u svemu kao ponuđeni tipu ograde sa okovom i bravom veličine 400x220 cm.
|  | kom | 6 |  | 0
6 | Izrada i postava dvokrilnih metalnih vrata u svemu kao ponuđeni tipu ograde sa okovom i bravom veličine 220x220 cm.
|  | kom | 2 |  | 0
7 | Izrada i postava kliznih dvokrilnih(lijevo i desno) metalnih vrata u svemu kao ponuđeni tip ograde.Cijena uključuje bočne stupove,ugrađenim profilom za klizanje,okovom za lako klizanje (kotači i držači za punu funkcionalnost) i bravom. Veličina otvora 900x220 cm.Lokacija-ulaz u čuvano parkiralište za autobuse,goste i osoblje.
|  | kom | 1 |  | 0
IV | OGRADA UKUPNO |  |  |  | 0
V | OPREMA NOGOMETNOG TERENA, zaštitna ograda,golovi,kućice za pričuvne igrače,tunel i oprema igrališta
U STAVKAMA JE UKLJUČENA IZRADA TEMELJA ZA MONTAŽU GOLOVA
1. | Izrada temelja samaca za stupove-nosače mreže, temelji za prihvat golova i jarbola betonom C25/30 u zemlji i oplati.
| beton | m3 | 32 |  | 0
| oplata | m2 | 64 |  | 0
| armatura | kg | 3200 |  | 0
2. | Izrada i montaža čeličnih stupova za nošenje mreže. Fi 120mm, deb.stjenke 5mm i visine 7m. U donjem dijelu stupovi pojačani kosnicima. U betonu izvesti prihvatni sustav sa potrebnom anker pločom za prihvat stupova i učvršćenje vijcima ispod razine terena min. 15 cm. Cijena uključuje sve radove,materijal i ateste za projektiranu namjenu. Zaštitna površina iza gola je min 280 m2 (10 stupova, spiralne natege za nošenje mreža i zaštitna mreža).
| - stupovi i anker ploče | kom | 18 |  | 0
- natega spiralna GALFAN-obložena PG5 tip 880/984 fi 8,1 mm, proizvođača Pfeifer ili jednakovrijedno. Cijena uključuje sav potreban materijal i rad (sidreni elementi,zatezaljke i ostalo). Obračun po kompletu za 1 gol površine cca 280 m2
|  | komplet | 2 |  | 0
- zaštitna plastična mreža UV otporna deb.2,8 mm min. Sa okom 13x13 cm, komplet obrubljeno sa svim potrebnim materijalom do pune funkcionalnosti.
|  | m2 | 560 |  | 0
3. | izrada i montaža čeličnih stupova za jarbole (komplet sa sustavom za prihvat i podizanje zastava)Fi 120mm, deb.stjenke 5mm i visine 7m. U donjem dijelu stupovi pojačani kosnicima. U betonu izvesti prihvatni sustav sa potrebnom anker pločom za prihvat stupova i učvršćenje vijcima ispod razine terena min. 15 cm.Cijena uključuje sve radove,materijal i ateste za projektiranu namjenu.
|  | kom | 5 |  | 0
4 | Dobava i postava fiksnih golova za nogomet vel. 732x244 cm. Sa metalnim čahurama za ugradnju,stupovima za natezanje mreže,prečkom od jednog dijela (sve aluminij ovalni profil 100x120 certificirano i sukladno normi EN748
| golovi | kom | 2 |  | 0
| mreža dimenzije 750x250, polipropilen 6mm, bijelo,oka 120x120, pleteno u čvor. | kom | 2 |  | 0
5 | dobava i postava kućice za rezervne igrače kao model "VAL" proizvodnja GHIA SPORT ili jednakovrijedno. Materijal aluminijska konstrukcija,profili 50x30, pokrov saćasti polikarbonat 6mm sa UV zaštitom, dimenzije 1x7m, sjedišta PVC SJEDALICE S NASLONOM (osigurati MOGUĆNOST UGRADBE vip SJEDALICA)
|  | kom | 2 |  | 0
6 | dobava i ugradba korner štapa FI 28mm, žuti-zglobni SET sa zastavicom,blokerom i čahurom visine 150 cm iznad terena, komplet 4 štapa
|  | kompl. | 1 |  | 0
7 | dobava kolica za označavanje terena eko bojom, kao proizvod 1163ECO proizvodnja GHIA SPORT ili jednako vrijedno
|  | kom | 1 |  | 0
8 | dobava i postava montažnog tunela za izlaz igrača dužine 8mx visina 240 cm i širine 200 cm izrađeno sa alum.konstrukcijom,pokriveno PVC platnom rastezljivo sa kotačima na konstrukciji. Kao tip proizvođača GIULIO BARBIERI ili jednakovrijedno
|  | komplet | 1 |  | 0
V. | OPREMA NOGOMETNOG TERENA ukupno |  |  |  | 0
VI | NOGOMETNI SEMAFOR
Dobava i postava nogometnog semafora na južnoj strani igrališta. (Najveća udaljenost gledatelja je 130 m). Veličina brojki min. 45 cm sa LED diodama. Semafor treba imati slijedeće prikaze: vrijeme, rezultat i oznaka perioda igre(poluvrijeme) i fiksnu oznaku domaći i gosti. Veličina semafora cca 250x 160 cm pripremljenog za montažu na metalnu podkonstrukciju. Upravljanje bežično, cijena uključuje pripadajuću konzolu i mogućnost kabelskog priključka.Ponuditelj je obvezan priložiti sve tehničke karakteristike semafora sa dužinom jamstva.
Konstrukcija za nošenje semafora je metalna visine 5 m od terena.
1. | Betoniranje armirano betonskih temelja betonom klase C 25/30 u oplati.
| beton | m3 | 2 |  | 0
| oplata | m2 | 6 |  | 0
| armatura | kg | 300 |  | 0
2. | semafor | komplet | 1 |  | 0
3. | Čelična konstrukcija se izvodi na arm.bet. temelju učvršćena na anker ploču. Izvodi se od pocinčanih kvadratnih profila 16x16x6 sa prihvatnim elementima za montažu semafora. Obračun po kg izvedene pocinčane konstrukcije.
|  | kg | 150 |  | 0
VI | SEMAFOR UKUPNO |  |  |  | 0
VII | KIOSK -kontejnerskog tipa ZA PRODAJU KARATA
1. | Kiosk za prodaju karata veličine do 6m2 je smješten uz ogradu stadiona.
karakteristike :
Veličina 290-300x240x260-270
konstrukcija: metalna, toplinski izoliran, aluminijska bravarija IZO staklo 4-12-4 ( vrata, prozor s kliznim elementom)
bočne stranice sa osvijetljenom površinom za oglašavanje
oprema: unutarnji pult u širini kioska (240cm)
cijena uključuje klima uređaj snage do 3kw, kompletnu elektroinstalaciju i pripremu za spoj elektroinstalacije, interneta i telefona.
|  | komplet | 1 |  | 0
2. | izrada arm.betonske ploče za postavu kioska, veličine 300x250x40
| beton C25/30 | m3 | 5 |  | 0
| oplata | m2 | 6 |  | 0
| armatura | kg | 400 |  | 0
( iskop i šljunčani nasip obračunati su u zemljanim radovima )
VII | KIOSK UKUPNO |  |  |  | 0
IZGRADNJA NOGOMETNIH IGRALIŠTA I OKOLIŠA U OGRAĐENOM PROSTORU STADIONA
REKAPITULACIJA
I | PRIPREMNI RADOVI |  |  |  | 0
II | ZEMLJANI RADOVI |  |  |  | 0
III | NOGOMETNO IGRALIŠTE
| III/1 PODLOGE I TEREN |  |  |  | 0
| III/2 DRENAŽA nogometnog Igrališta |  |  |  | 0
| III/3 NAVODNJAVANJE TERENA |  |  |  | 0
IV | OGRADA |  |  |  | 0
V | OPREMA NOGOMETNOG TERENA |  |  |  | 0
VI | SEMAFOR |  |  |  | 0
VII | KIOSK |  |  |  | 0
| UKUPNO E: |  |  |  | 0
U ______________, _____________ 2018.

## SP.TERENI I OKOLIŠ s cijenama (hidden)
R. br. | OPIS | Jed. mj. | Količina | Jed cijena | uk. cijena
OPĆI I POSEBNI UVJETI SASTAVNI SU DIO TROŠKOVNIKA
I. | PRIPREMNI RADOVI
1. | Geodetski radovi na iskolčenju i održavanju točaka nogometnog igrališta i njegovih sastavnih dijelova uključujući sve instalacije koje se izvode u okolišu.
Geodet je dužan snimiti sve izvedene radove na iskopu i nasipavanju te postavi drenaže i navodnjavanja.
Obveza je iskolčenja svih projektiranih dijelova u okolišu, konstrukciju zaštitne mreže iza golova, ograde, semafora, drenažu i instalaciju navodnjavanja.
|  | komplet | 1 | 5000 | 5000
2. | Izrada geodetske situacije izvedenih građevina i instalacija.
|  | komplet | 1 | 5000 | 5000
I. | PRIPREMNI RADOVI UKUPNO: |  |  |  | 10000
II. | ZEMLJANI RADOVI
Kod iskopa obavezno pozvati geomehaničara i projektanta da izvrše pregled temeljnog tla što treba uvesti u građevinski dnevnik.
Traženi modul zbijenosti šljunačnih i kamenih nasipa mora kontrolirati ovlaštena tvrtka i o tome izdati važeću ispravu.
Sve količine za iskope zemlje su obračunate u sraslom stanju .
OVIM TROŠKOVNIKOM NIJE OBUHVAĆENO UKLANJANJE EVENTUALNIH PODZEMNIH DIJELOVA GRAĐEVINA BIVŠEG VLASNIKA ZEMLJIŠTA.
1 | Široki iskop zemlje C kategorije s guranjem i deponiranjem na gradilišnoj deponiji.Zemlja se deponira na gradilištu i služi za zatrpavanje i poravnanje terena nakon iskopa. Odvoz viška zemlje je obuhvaćen posebnom stavkom. Obračun iskopa je u sraslom stanju.
|  | m3 | 8992 | 25 | 224800
2 | Strojni iskop zemlje C kategorije temelja samaca zaštitnih mreža iza golova, konstrukcije semafora, jarbola, golova i za polaganje gromobranske trake uzemljenja
|  | m3 | 85 | 35 | 2975
3 | Odvoz viška zemlje od iskopa temelja na deponiju do 10 km s istovarom i grubim planiranjem. Obračun u rastresitom stanju.
|  | m3 | 2100 | 30 | 63000
4 | ugradnja i razastiranje deponirane zemlje za izravnanje prostora uz igralište unutar ograde. Nasipavanje izvesti uz zalijevanje vodom i zbijanje valjanjem do modula stišljivosti 35 MN/m2.
|  | m3 | 2000 | 25 | 50000
5 | ugradnja i razastiranje deponiranog zemljanog materijala oko igrališta unutar ograde primjenom humusnog materijala i travnate vegetacije. Debljina humusnog materijala je 20 cm i koristi se sa pozajmišta. Cijena uključuje dopremu, nasipavanje, valjanje i sijanje trave nakon izravnanja terena prema projektu.
|  | m2 | 5850 | 15 | 87750
6 | Izrada pokosa 1:3 uz istočni rub igrališta sa zatravnjenjem busenima, obračun po m2 uređenog pokosa.
|  | m2 | 200 | 30 | 6000
7 | Dobava i postava betonskih ploča za pješački uz tribine i na prostoru za rezervne igrače. Ploče su debljine 8 cm veličine minimalno 40 x 40 cm ili veće, i postavljaju se u pijesak d= cca 5 cm na pripremljenu podlogu.
|  | m2 | 128 | 180 | 23040
8 | dobava i ugradnja rubnjaka( kao ACO sport elastic ili jednako vrijedan) uz vanjski rub zaštitnog pojasa igrališta vel. 100x6x20 sa obloženom gornjom površinom 13mm gumiranim slojem u bijeloj boji.Rubnjaci se polažu u betonsku podloguC12/15 (0,08 m3/m1)
|  | m1 | 386 | 105 | 40530
9 | Dobava i postava kanala i rešetke LINIJSKE ODVODNJE klase opterećenja C250 iz polymer betona presjeka 210-310 mm, širina kanal 150 mm sa ojačanim rubovima kanala za postavu rebraste pokrovne ljevano željezne rešetke.Bočno se kanal oblaže betonom. Cijena obuhvaća sav rad i materijal sa spajanjem na odvodni sustav do pune funkcionalnosti.
|  | m1 | 20 | 250 | 5000
II. | ZEMLJANI RADOVI UKUPNO: |  |  |  | 571015
III. | NOGOMETNO IGRALIŠTE - podloge i teren
III/1 | PODLOGE I TEREN
1. | Izrada posteljice od zemljanog materijala prema kotama i poprečnim nagibima iz projekta. Rad obuhvaća strojno grubo i fino planiranje, zbijanje glatkim valjcima ili valjcima s pneumaticima. Stupanj zbijenosti minimalno 35 MN/m2. Obračun po 1m2 propisno izvedene posteljice.
|  | m2 | 9500 | 10 | 95000
2. | Dobava i ugradba geotekstila TIP 200 g/m2 s preklopom spojeva min 30 cm. Širina role 4 m. Geotekstil postaviti u dva sloja, prvi na uređenu posteljicu, a drugi sloj na izravnani i pripremljeni nasip zadnjeg sloja i sitne granulacije.
| prvi sloj | m2 | 7700 | 10 | 77000
| drugi sloj | m2 | 9700 | 10 | 97000
3. | izrada nasipa od čistog drobljenog kamena kao drenažnog sloja na pripremljenu posteljicu u debljini 15 - 30 cm prema poprečnim presjecima.Ovim slojem se postižu zadani padovi terena prema projektu. Rad obuhvaća strojno razastiranje i planiranje materijala.
Granulacija 32 - 64 mm
|  | m3 | 2250 | 110 | 247500
4. | izrada nasipa od čistog drobljenog kamena kao drenažnog sloja na pripremljenu posteljicu u debljini do 15 cm cm .Rad obuhvaća strojno razastiranje i planiranje materijala.
Granulacija 16 - 32 mm
|  | m3 | 1540 | 110 | 169400
5. | izrada izravnavajućeg sloja nasipa ukupne debljine 5 cm. Od čistog drobljenog kamenog materijala. Rad obuhvaća strojno razastiranje i planiranje materijala.
Granulacija 8 - 16 mm
|  | m3 | 480 | 120 | 57600
6. | Dobava i postava sloja "root"(korijen) za travu u debljini 15-20 cm. Koji se sastoji od kvarcnog pijeska i treseta
|  | m2 | 7500 | 20 | 150000
7. | Dobava i polaganje travnatog sloja tepiha/busena na pripremljenu podlogu deb. Cca 2,5-3 cm.Travnati buseni trebaju odgovarati propisanim standardima za travnate nogometne terene.
|  | m2 | 7300 | 32 | 233600
8. | Dobava u ugradnja čistog drobljenog kamenog materijala 0/4 mm deb. cca 6mm, s ručnom izradom. Podloge za postavu umjetne trave(zaštitni pojas širine 5 m.)
|  | m2 | 1950 | 32 | 62400
9. | Dobava i postava zaštitnog pojasa igrališta širine 5m. od sintetičke umjetne trave sa ispunom.Tip monofilament SIT IN XWR 60 FIFA ili jednako vrijedan proizvod. Stavkom je obuhvaćeno kompletno polaganje sa ispunom i bijelim linijama uključujući i tehnički prostor ispred klupa rezervnih igrača. Cijena obuhvaća sav rad i materijal svih potrebnih slojeva (gumeni granulat, ispuna kvarcnim pijeskom, obrada trave "češljanjem") i svim potrebnim materijalom i radom do pune funkcionalnosti .
|  | m2 | 1950 | 105 | 204750
III/1 | PODLOGE I TEREN UKUPNO |  |  |  | 1394250
III/2 | DRENAŽA nogometnog Igrališta
1. | Strojni i ručni iskop zemlje za polaganje drenažnih cijevi sa planiranim padovima. Cijena uključuje odvoz i deponiranje materijala na gradilištu.
|  | m3 | 165 | 40 | 6600
2. | Dobava i montaža primarnog drenažnog sustava nogometnog igrališta sa drenažnim PVC cijevima za visoka opterećenja,krutosti prstena većeg od 4kN/m2 promjera DN 100 nepotpuno perforiranih. Cijevi se polažu na posteljicu a samo po potrebi na betonsku kinetu, prema nacrtu drenaže u projektiranim padovimana na postavljeni geotekstil.
|  | m1 | 1650 | 85 | 140250
3. | Dobava i postava okomite račve DN 100 na DN160 pod kutem 90 stup.
|  | kom | 38 | 100 | 3800
4. | dobava i montaža drenažne cijevi od PE-HD promjera DN 160 obodne čvrstoće SN minimalno 4kN/m2 (EN ISO 9969) Cijevi se polažu u kanale na pijesak ili drenažni kamen 8-16 mm. deb.cca 10 cm.
|  | m1 | 400 | 110 | 44000
5. | Izrada revizionog kontrolnog okna od PE promjera DN 400/DN 600 ili veće sa izvedenim spojevima ukupne visine po projektu i izmjeri. Poklopac- ljevano željezni 60x60 klase B125 cm koji se prekriva umjetnom travom.
|  | kom | 4 | 2500 | 10000
III/2 | DRENAŽA UKUPNO |  |  |  | 204650
III/3 | NAVODNJAVANJE TERENA
Navodnjavanje travnatog terena izvesti sa 35 rasprskivača sukladno projektu. Sa priključkom na sustav vodovoda koji ima radni pritisak min. 5,5 bara pri 20 m3/h. Cijevi za navodnjavanje se polažu u drenažni rov nakon postave drenaže, na projektiranom razmaku i dubini prema projektu sa postavom rasprskivača na projektiranoj lokaciji ugrađenog sukladno ponuđenom sustavu.
1. | Izrada sustava navodnjavanja terena s prirodnom travom SA 35 rasprskivača kao sustav RAIN BIRD serije 8005 dizna br.16 ili jednakovrijedan.
Sustav uključuje:
korneri: 4 komada - rasprskivači tip 8005 s radnim kutem 90 st. Kontrolirano preko 4 elektroventila 100PGA
aut linije: 10 komada - rasprskivači tip 8005 s radnim kutem 180 st. Kontrolirano preko 10 elektroventila 100PGA
iza golova: 6 komada- rasprskivači tip 8005 s radnim kutem 180 st. Kontrolirano preko 6 elektroventila 100PGA
sredina terena: 15 komada - rasprskivači tip 8005 s radnim kutem 1360 st. Kontrolirano preko 15 elektroventila 100PGA
AUTOMATIKA: 1 komplet - kao sustav RAIN BIRD ili jednakovrijedno
programator ESP-LXME ,12 stanica+2 dodatna modula od 12 stanica sa ukupno 35 iskorištenih stanica
komunikacijski modul IQ NCC 3G za upravljanje putem interneta i mobilnog uređaja preko besplatnog IQ Cloud softvera
u cijenu uključiti i:
- priključak za opskrbu vodom DN 80 sa zasunskim oknom i kontrolnim vodomjerom u oknu veličine 100x80x100. Cijena uključuje kompletno okno sa lj.ž. poklopcem klase B125 i svim građevinsko-obrtničkim radovima.B138
potreban radni pritisak na priključku za istovremeni rad 5 ventila 5,5 bara pri 20m3/h
| Obračun po kompletno izvedenom sustavu do pune funkcionalnosti. | komplet | 1 | 198000 | 198000
III/3 | NAVODNJAVANJE UKUPNO |  |  |  | 198000
IV | OGRADA KOMPLEKSA STADIONA
1. | Iskop zemlje za temelje ograde presjeka 30x70 cm. Zemlju od iskopa koristiti za izravnanje okolnog terena
|  | m3 | 130 | 50 | 6500
2. | Betoniranje temelja ograde betonom C25/30 u zemlji i dvostranoj oplati
| beton | m3 | 150 | 450 | 67500
| oplata | m2 | 240 | 30 | 7200
| armatura | kg | 6000 | 6 | 36000
3. | Dobava i postava tipske panelne ograde na razmaku stupova cca 250 cm visine 220 cm. Stupovi 80x80 mm, paneli od žice 6 mm sa oknima 5x20 cm, sve vruće cinčano i bojeno prahom zapečeno na 180 st.Ponuditelj je dužan priložiti tehničke karakteristike i izgled ponuđenog sustava ograde i vratiju.
Obračun po m1 izvedene ograde do pune funkcionalnosti.
|  | m1 | 575 | 260 | 149500
4. | Izrada i montaža pješačkih vrata vel 110x200 komplet sa bravo i kvakomu inox materijalu. Sve u tipu ograde.
|  | kom | 6 | 1200 | 7200
5. | Izrada i postava dvokrilnih metalnih vrata u svemu kao ponuđeni tipu ograde sa okovom i bravom veličine 500x200 cm.
|  | kom | 5 | 6000 | 30000
6. | Izrada i postava kliznih metalnih vrata u svemu kao ponuđeni tipu ograde sa okovom i bravom veličine 600x200 cm.
|  | kom | 2 | 7500 | 15000
IV | OGRADA UKUPNO |  |  |  | 318900
V | OPREMA NOGOMETNOG TERENA, zaštitna ograda,golovi,kućice za pričuvne igrače,tunel i oprema igrališta
U STAVKAMA JE UKLJUČENA IZRADA TEMELJA ZA MONTAŽU GOLOVA
1. | Izrada temelja samaca za stupove-nosače mreže, temelji za prihvat golova i jarbola betonom C25/30 u zemlji i oplati.
| beton | m3 | 32 | 500 | 16000
| oplata | m2 | 64 | 70 | 4480
| armatura | kg | 3000 | 6 | 18000
2. | Izrada i montaža čeličnih stupova za nošenje mreže. Fi 120mm, deb.stjenke 5mm i visine 7m. U donjem dijelu stupovi pojačani kosnicima. U betonu izvesti prihvatni sustav sa potrebnom anker pločom za prihvat stupova i učvršćenje vijcima ispod razine terena min. 15 cm. Cijena uključuje sve radove,materijal i ateste za projektiranu namjenu. Zaštitna površina iza gola je min 280 m2 (10 stupova, spiralne natege za nošenje mreža i zaštitna mreža).
| - stupovi i anker ploče | kom | 18 | 900 | 16200
- natega spiralna GALFAN-obložena PG5 tip 880/984 fi 8,1 mm, proizvođača Pfeifer ili jednakovrijedno. Cijena uključuje sav potreban materijal i rad (sidreni elementi,zatezaljke i ostalo). Obračun po kompletu za 1 gol površine cca 280 m2
|  | komplet | 2 | 4000 | 8000
- zaštitna plastična mreža UV otporna deb.2,8 mm min. Sa okom 13x13 cm, komplet obrubljeno sa svim potrebnim materijalom do pune funkcionalnosti.
|  | m2 | 560 | 20 | 11200
3. | izrada i montaža čeličnih stupova za jarbole Fi 120mm, deb.stjenke 5mm i visine 7m. U donjem dijelu stupovi pojačani kosnicima. U betonu izvesti prihvatni sustav sa potrebnom anker pločom za prihvat stupova i učvršćenje vijcima ispod razine terena min. 15 cm.Cijena uključuje sve radove,materijal i ateste za projektiranu namjenu.
|  | kom | 5 | 1000 | 5000
4 | Dobava i postava fiksnih golova za nogomet vel. 732x244 cm. Sa metalnim čahurama za ugradnju,stupovima za natezanje mreže,prečkom od jednog dijela (sve aluminij ovalni profil 100x120 certificirano i sukladno normi EN748
| golovi | KOM | 2 | 2500 | 5000
| mreža dimenzije 750x250, polipropilen 6mm, bijelo,oka 120x120, pleteno u čvor | par | 1 | 800 | 800
5 | dobava i postava kućice za rezervne igrače kao model VAL proizvodnja GHIA SPORT ili jednako vrijedno. Materijal aluminijska konstrukcija,profili 50x30, pokrov saćasti polikarbonat 6mm sa UV zaštitom, dimenzije 1/7m, sjedišta PVC SJEDALICE S NASLONOM (MOGUĆNOST UGRADBE vip SJEDALICA)
|  | kom | 2 | 5000 | 10000
6 | dobava i ugradba korner štapa FI 28mm, žuti-zglobni SET sa zastavicom,blokerom i čahurom visine 150 cm iznad terena, komplet 4 štapa
|  | kompl. | 1 | 700 | 700
7 | dobava kolica za označavanje terena eko bojom, kao proizvod 1163ECO proizvodnja GHIA SPORT ili jednako vrijedno
|  | kom | 1 | 4300 | 4300
8 | dobava i postava montažnog tunela za izlaz igrača dužine 8mxvisina 240 cm i širine 200 cm izrađeno sa alum.konstrukcijom,pokriveno PVC platnom rastezljivo sa kotačima na konstrukciji. Kao tip proizvođača GIULIO BARBIERI
|  | komplet | 1 | 6500 | 6500
V. | OPREMA NOGOMETNOG TERENA ukupno |  |  |  | 106180
VI | NOGOMETNI SEMAFOR
Dobava i postava nogometnog semafora na južnoj strani igrališta. Najveća udaljenost gledatelja je 130 m. Veličina brojki min. 45 cm sa LED diodama. Semafor treba imati slijedeće prikaze: vrijeme, rezultat i oznaka perioda igre(poluvrijeme) i fiksnu oznaku domaći i gosti. Veličina semafora cca 250x 160 cm pripremljenog za montažu na metalnu podkonstrukciju. Upravljanje bežično, cijena uključuje pripadajuću konzolu i mogućnost kabelskog priključka.Ponuditelj je obvezan priložiti sve tehničke karakteristike semafora sa dužinom jamstva.
Konstrukcija za nošenje semafora je metalna visine 4 m od terena.
1. | Betoniranje armirano betonskih temelja betonom klase C 25/30 u oplati.
| beton | m3 | 2 | 550 | 1100
| oplata | m2 | 6 | 70 | 420
| armatura | kg | 300 | 6 | 1800
2. | semafor | komplet | 1 | 18000 | 18000
3. | Čelična konstrukcija se izvodi na arm.bet. temelju učvršćena na anker ploču. Izvodi se od pocinčanih kvadratnih profila 16x16x6 sa prihvatnim elementima za montažu semafora. Obračun po kg izvedene pocinčane konstrukcije.
|  | kg | 150 | 16 | 2400
VI | SEMAFOR UKUPNO |  |  |  | 23720
VII | KIOSK -kontejnerskog tipa ZA PRODAJU KARATA
1. | Kiosk za prodaju karata veličine do 6m2 je smješten uz ogradu stadiona.
karakteristike :
Veličina 290-300x240x260-270
konstrukcija: metalna, toplinski izoliran, aluminijska bravarija IZO staklo 4-12-4 ( vrata, prozor s kliznim elementom)
bočne stranice sa osvijetljenom površinom za oglašavanje
oprema: unutarnji pult u širini kioska (240cm)
priprema za spoj elektroinstalacije, interneta i telefona, klima uređaj grijanje/hlađenje.
|  | komplet | 1 | 23000 | 23000
2. | izrada arm.betonske ploče za postavu kioska, veličine 300x250x40
| beton C25/30 | m3 | 5 | 550 | 2750
| oplata | m2 | 6 | 70 | 420
| armatura | kg | 400 | 6 | 2400
( iskop i šljunčani nasip obračunati su u zemljanim radovima )
VII | KIOSK UKUPNO |  |  |  | 28570
IZGRADNJA NOGOMETNIH IGRALIŠTA I OKOLIŠA U OGRAĐENOM PROSTORU STADIONA
REKAPITULACIJA
I | PRIPREMNI RADOVI |  |  |  | 10000
II | ZEMLJANI RADOVI |  |  |  | 571015
III | NOGOMETNO IGRALIŠTE
| III/1 PODLOGE I TEREN |  |  |  | 1394250
| III/2 DRENAŽA nogometnog Igrališta |  |  |  | 204650
| III/3 NAVODNJAVANJE TERENA |  |  |  | 198000
IV | OGRADA |  |  |  | 318900
V | OPREMA NOGOMETNOG TERENA |  |  |  | 106180
VI | SEMAFOR |  |  |  | 23720
VII | KIOSK |  |  |  | 28570
| UKUPNO |  |  |  | 2855285
| PDV 25% |  |  |  | 713821.25
| I - VII s PDV-om SVEUKUPNO |  |  |  | 3569106.25
Bjelovar, srpnja 2018. godine