## F - Prometne i pješačke površin
|  |  |  | TD 55/18-1 | List br.
Broj stavke | Opis stavke | JM | Količina | Jed.cijena (kn) | Iznos
F | IZGRADNJA GRADSKOG STADIONA BJELOVAR - FAZA 1
Poljana dr. Franje Tuđmana, 43000 Bjelovar čest. kat.br. 1914/2 (501/46) i 1914/1 ( 501/26), k.o.Bjelovar (Grad Bjelovar)
Z.O.P.: Z-11/18
Evidencijski broj nabave: 3-05-Ra/18
UVODNE NAPOMENE
A) Nazivi stavaka i sažeti opisi radova pojedinih stavaka usklađeni su sa OTU za radove na cestama i OTU za radove u vodnom gospodarstvu, kojima su određeni i načini osiguranja kvalitete i ocijenjivanje kvalitete, te način obračuna izvedenih radova
B) Jedinične cijene obuhvaćaju sav rad , materijal, režiju gradilišta i sva davanja (takse i pristojbe). Osim toga u cijenu ulaze i svi troškovi svih pripremnih radova u organizaciji gradilišta, sve vrste instalacija, sva potrebna nasipavanja i uređenja radnih ili manevarskih površina, sva sredstva za prijevoz strojeva i alata, te priprema i obrada materijala, svi završni radovi na čišćenju okološa i uređenju gradilišta. U svim stavkama koje uključuju odvoz viška materijal na odlagalište, jedinične cijene moraju uključivati sve troškove deponiranja
C)Obračun količina se vrši prema dimenzijama izvedenih radova. Količine za svaku stavku rada mjere se u neto iznosu. One količine radova, koje nakon dovršenja nije moguće provijeriti neposredno izmjerom treba po dovršenju rada preuzeti nadzorni inženjer ili imenovani predstavnik Investitora i potvrditi količine. Predstavnik izvođača i nadzorni inženjer unositi će u građevinsku knjigu količine tih radova sa svim potrebnim skicama i izmjerama, te će ih svojim potpisom jamčiti.
D)Svi radovi na zaštitama i/ili izmještanjima komunalnih instalacija moraju se izvoditi uz znanje, odobrenje i prisustvo predstavnika komunalnih poduzeća. Projekti za izmještanje komunalnih instalacija, ukoliko komunalna poduzeća traže takve projekte, nisu obuhvaćeni ovim troškovnicima niti jediničnim cijenama. U zoni zahvata radova gdje postoje komunalne instalacije, predstavnici komunalnih poduzeća moraju označiti položaje i dubine postojećih instalacija i to u prisustvu izvođača radovai nadzornog inženjera. Navedeni radovi moraju biti uključeni u jedinične cijene stavaka troškovnika i neće se posebno obračunavati.
OPĆI UVJETI:
U jediničnim cijenama uključeno je sljedeće:
1. Oprema:
1.1. Nabava, carina, osiguranje, prijevoz i svi ostali troškovi uključivo primopredaja materijala na gradilištu,
1.2. Dokumenti o dokazu uporabljivosti, u skladu s Zakonom gradnji NN 153/13, 20/17)
1.3. Uvjerenje o kakvoći, u skladu s Uredbom NN 127/99.
2. Montaža:
2.1. Sve vrste radova na izradi i montaži zaštitnih mjera i provizorija,
2.2. Sve vrste radova na montaži nove opreme,
2.3. Praćenje pogona i otklanjanje eventualne nedostatke u garantnom roku.
3. Ispitivanje
3.1. Ispitivanje i parametriranje; po završetku svake faze i konačna ispitivanja pa završetku svih radova
3.2. Funkcionalne probe, podešenje i puštanje u probni rad,
3.3. Praćenje pogona i otklanjanje eventualnih nedostataka u jamstvenom roku.
4. Ostalo
4.1. Dodatni troškovi radne snage (dnevnice, prekovremeni i noćni rad) zbog izvođenja dijela radova doba isključenog pogona,
4.2. Svi ostali neimenovani pomoćni radovi i materijal, koji su potrebni za kompletno dovršenje radova po ovom troškovniku.
NAPOMENA
U svim stavkama potrebno je predvidjeti nabavu transport na gradilište, montažu i spajanje, s ugradnjom kvalitetnog i atestiranog materijala, skele, pomoću stručne i kvalificirane radne snage, sve u skladu s tehničkim propisima i normama.
A. | PRIPREMNI RADOVI
A.1. | LOCIRANJE I OZNAČAVANJE POSTOJEĆIH INSTALACIJA
Lociranje i označavanje trase postojećih instalacija i priključaka od strane vlasnika postojećih instalacija, koje se izmještaju, zamjenjuju te mogu biti ugroženi za vrijeme izvedbe radova. Lociranje instalacija obavljaju odgovorne osobe nadležne stručne službe za svaku postojeću instalaciju. Izvođač radova dužan je zatražiti ponudu od nadležne službe za lokaciju komunalnih instalacija. Kao dokaz o izvršenom lociranju instalacija dostaviti račun vlasnika instalacija (na uvid). U stavku je uračunat sav potreban rad i materijal za kopletno lociranje postojećih instalacija.
Obračun po kompletu izvedenog rada.
| voda | kpl | 1 |  | 0
| kanalizacija | kpl | 1 |  | 0
| plin | kpl | 1 |  | 0
| elektro instalacije | kpl | 1 |  | 0
| telekomunikacije | kpl | 1 |  | 0
A.2. | PROBNI ŠLICEVI
Ručni iskop i zatrpavanje probnih poprečnih presjeka (probni šlic) u tlu "C" kategorije radi točnog utvrđivanja položaja i dubine podzemnih instalacija u zoni uz obavezan nadzor nadležnih organizacija prema posebnim uvjetima iz lokacijske dozvole. Širina probnog šlica je 0,50 m proječna dubina 1,5 m, a duljina 1,5 m. Probne šliceve iskopati minimalno na svakih cca 50 m, u dijelovima trase za koje se zna da postoje podzemne instalacije. Broj istražnih rovova je orjentacijski, a stvaran obračun izvršit će se prema građevinskoj knjizi i odobrenju nadzornog inženjera. Konačan broj i položaj šliceva utvrdit će nadzorni inžinjer nakon detekcije postojećih instalacija.
| Obračun po komadu kompletno izvedenih probnih rovova. | kom | 12 |  | 0
A.3. | PRIVREMENA REGULACIJA PROMETA
Privremena regulacija prometa kod izvođenja radova uz javnu prometnicu, prema projektnoj dokumentaciji (eventualna izrada Elaborata regulacije prometa). Stavka obuhvaća regulaciju prometa u vremenu izvođenja predmetnih radova (dogovorno s predstavnikom jedinice lokalne samouprave, MUP-a, ŽUC-a, HC-a,...), nabavu i postavu prometne signalizacije, vršenje regulacije prometa koja se vrši za cijelo vrijeme izvođenja radova, te trošak čiščenja blata i pranja mlazom vode okolnih prometnica kojima će se voziti strojevi na odvozu i dovozu materijala za predmetno gradilište.
| Rad se obračunava po kompletno izvedenoj regulaciji prometa | kpl | 1 |  | 0
OPĆE ODREDBE: Ovim stavkama obuhvaćena su sva rušenja koja se odnose na građevinske radove. Slojevi se moraju pažljivo rušiti i uklanjati u blizini drveća i ostalih nasada, dijelova pojedinih instalacija, poklopaca, revizijskih okna, hidranata, pojedinih plitkih instalacija i sl.
A.4. | DEMONTAŽA I PONOVNA MONTAŽA PROMETNE SIGNALIZACIJE
Vađenje/demontaža, deponiranje, čišćenje te vraćanje na potrebnu poziciju (nakon završetka radova) sve prometne opreme i vertikalne signalizacije koja se nalazi unutar radnog kruga strojeva. U cijenu stavke uračunati dobavu i dopremu svog potrebnog materijala i rada za izvršenje stavke.
| Obračun po kompletu. | kpl | 1 |  | 0
A.5. | REZANJE POSTOJEĆIH BETONSKIH I ASFALTNIH POVRŠINA
Rezanje asfalta i betona u pravcu, rotacionom pilom na svim mjestima kojima je potrebno kod lociranja instalacija, rušenja postojećeg asfalta i dr...
| Rad se obračunava po m' izrezanog asfalta. | m' | 20 |  | 0
| Rad se obračunava po m' izrezanog betona. | m' | 5 |  | 0
A.6. | RAZBIJANJE, UTOVAR I ODVOZ IZREZANOG ASFALTA I BETONA
Razbijanje, utovar i odvoz izrezanog asfalta i betona na deponij udaljen do 5 km, uključen trošak deponiranja.
Rad se obračunava po m² stvarno razbijane i utovarene te transpotirane pvršine
| Betonske površine | m² | 5 |  | 0
| Asfaltirane površine | m² | 15 |  | 0
| Ukupno A. - PRIPREMNI RADOVI (Kn) UKUPNI IZNOS ZA PRIJENOS U REKAPITULACIJU (Kn) |  |  |  | 0
B. | ZEMLJANI RADOVI
ISKOP Napomena: svi radovi na iskopu obuhvaćaju i utovar i odvoz viška iskopa te njegovo zbrinjavanje na odgovarajućoj deponiji (do 10km udaljenosti) i neće se posebno obračunavati.
B.1. | ŠIROKI ISKOP ZA PUTOVE I ŠETNICE
Strojni i ručni iskop zemljanog materijala C kategorije sa humusom. Iskop se uglavnom predviđa strojno pomoću prikladne mehanizacije (bagera ili rovokopača), dok se ručno predviđa samo na mjestima gdje se iskop ne može izvršiti mehanizacijom (kolizija sa postojećim nadzemnim, podzemnim objektima i instalacijama vodovoda, TF-a, EE kablova, plinovoda i dr.). Iskopani materijal se tovari na kamione i odvozi na deponiju udaljenu do 10km. Manji dio iskopanog materijala se odlaže na privremenu deponiju i kasnije će služiti za nasipavanje okolnog terena te humusiranje travnatih površina. Odvoz uključen u cijenu iskopa. Iskop se obavlja prema visinskim kotama iz projekta te propisanim nagibima kosina u trasi izvedbe putova, srednje dubine iskopa 50cm i u trasi izvedbe šetnica dubine 30cm. U cijenu stavke uključiti i planiranje dna iskopa s točnošću ± 2 cm prema projektiranoj niveleti. U cijenu stavke uključiti i strojnu izradu posteljice od miješanih materijala, ujednačene nosivosti, s grubim i finim planiranjem, eventualnom sanacijom pojedinih manjih površina slabijeg materijala i zbijanjem do tražene zbijenosti uz potrebno vlaženje ili sušenje. Zbijenost posteljice mora iznositi min 35 Mpa.
Materijal za nasipavanje okolnog terena mora odobriti nadzorni inžinjer upisom u građevinski dnevnik. Široki iskop treba obavljati upotrebom odgovarajuće mehanizacije, a ručni rad treba ograničiti na neophodni minimum. Sve iskope treba urediti prema karakterističnim profilima, predviđenim kotama i nagibima iz projekta, odnosno prema zahtjevu nadzornog inženjera. Naročitu pažnju treba posvetiti iskopu oko postojećih instalacija. U jediničnoj cijeni stavke obuhvaćen je utovar, prijevoz, istovar, razastiranje i ugradnja na deponij na udaljenosti do 10 km. Ručni iskop kod eventualnih nailaska na instalacije uračunati u cijenu stavke.
Obračun u m³ stvarno iskopanog i uklonjenog materijala mjereno u sraslom stanju uz prosječnu cijenu bez obzira na stvarni udio ručnog i strojnog
| iskop za prometnice i parkirališta | m³ | 1900 |  | 0
| iskop za pješačke šetnice | m³ | 1350 |  | 0
B.2. | ISKOP ROVA ZA POSTAVU CIJEVI
Iskop se obavlja strojno i ručno u tlu "C" kategorije sa svim potrebnim razupiranjima. Iskop se uglavnom predviđa strojno pomoću prikladne mehanizacije (bagera ili rovokopača), dok se ručno predviđa samo na mjestima gdje se iskop ne može izvršiti mehanizacijom (kolizija sa postojećim podzemnim objektima kao vodovod, TF, EE kablovi i dr.). Iskopani materijal se odmah tovari na kamione i odvozi na deponiju udaljenu do 10km. U jediničnoj cijeni stavke obuhvaćen je utovar, prijevoz istovar, razastiranje i ugradnja na deponij na udaljenosti do 10 km. Iskop se obavlja prema visinskim kotama iz projekta te propisanim nagibima kosina u trasi postave odovodnih cijevi. Srednja dubina iskopa za postavu kanalizacijskih cijevi je 2,0 m. Širina rova je vidljiva iz nacrta poprečnog presjeka. Iskopani materijal se većim dijelom odmah tovari na kamione i odvozi na deponiju, a manji dio se odlaže na privremenu deponiju i kasnije će služiti za nasipavanje okolnog terena. Količinu ručnog iskopa definira nadzorni inženjer, upisom u građevinski dnevnik. U cijenu stavke uključiti i planiranje dna rova. Planiranje dna rova vršiti prema projektiranoj širini i padu s točnošću ±2 cm. U cijenu stavke uračunati razupiranja rova, pa se eventualna urušavanja stijenki rova neće posebno naplačivati. U stavku su uključeni radovi na izvedbi produbljenja i proširenja rova kanala radi izvedbe revizijskh okana do 50cm od ruba rova.
U jediničnu cijenu treba uključiti i eventualno potrebno crpljenje podzemne vode na pojedinim dionicama kao i otežani rad zbog postavljenih razupirača.
Rad se mjeri u m³ stvarno iskopanog materijala, mjereno u sraslom stanju.
iskop za PP/PE kanalizacijske cijevi:
Strojno iskopan materijal:
| 0-2m | m³ | 290 |  | 0
| 2-4m | m³ | 950 |  | 0
| Ručno iskopan materijal: | m³ | 50 |  | 0
B.3. | ISKOP GRAĐEVNE JAME RADI IZVEDBE REVIZIONIH OKNA
Ovaj rad obuhvaća iskope građevne jame koje su predviđene projektom, projektom organizacije građenja (POG) ili zahtjevom nadzornog inženjera, a to su: iskopi za revizijska okna (tlocrtna površina jame je 2,4 x 2,4m ili 2,2 x 2,2m te prema dubinama iz projekta) te moguće crpljenje podzemne vode. U jediničnoj cijeni stavke obuhvaćen je utovar, prijevoz istovar, razastiranje i ugradnja na deponij na udaljenosti do 10 km. Iskop se obavlja prema visinskim i položajnim kotama iz projekta. U cijenu stavke uključiti eventualnu potrebnu zaštitu građevne jame čeličnim talpama. u skladu s OTU-ima Hrvatskih Voda. Iskop se obavlja strojnim i ručnim putem uz upotrebu odgovarajućeg alata, sa odlaganjem materijala na privremenu deponiju.
| Rad se obračunava u kubičnim metrima stvarno iskopanog materijala u sraslom stanju | m³ | 20 |  | 0
B.4. | ZATRPAVANJE KANALIZACIJSKIH CIJEVI PIJESKOM
Dobava, doprema i ugradnja pijeska za izradu posteljice kanalizacijskih cijevi u sloju debljine 10 cm sukladno EN 1046, EN 1610 te zasipavanje oko cijevi do 30 cm iznad tjemena cijevi u skladu s EN 1046, EN 1610 i napucima proizvođača. Ugradba sitnozrnog materijala obavlja se uz lagano nabijanje lakim,mehaničkim nabijačem (sve prema nacrtu poprenog profila cijevi). Stupanj zbijenosti mora iznositi min. 90% standardnog Proctora.
| Rad se obračunava u m³ stvarno ugrađenog sitnozrnog materijala u sraslom stanju za zasipavanjem. | m³ | 250 |  | 0
B.5. | IZVEDBA PODLOGE REVIZIJSKOG OKNA I SLIVNIKA
Dobava, doprema i ugradnja prirodnog šljunka granulacije 0-64 mm za izradu posteljice ispod donje ploče revizijskih okana i slivnika u sloju debljine 10 cm. Stupanj zbijenosti mora iznositi min. 90% standardnog Proctora.
| Obračun po m³ ugrađenog materijala u zbijenom stanju. | m³ | 5 |  | 0
B.6. | ZATRPAVANJE MATERIJALOM IZ ISKOPA
Zatrpavanje rova i revizionih okna koji se izvode u zelenim površinama materijalom iz iskopa sa privremenog deponija (utovar i transport) uz pažljivo nabijanje lakim mehaničkim nabijačem u slojevima do 30-40 cm. Konačnu odluku o primjerenosti materijala za ugradnju donosi nadzorni inženjer upisom u građevinski dnevnik. Posebnu pozornost obratiti da se pri zatrpavanju ne ubacuju kameni ili betonski komadi koji bi mogli oštetiti cjevovod ili objekte. Stvarne količine definirat će nadzorni inženjer obračunom izvođača u građevinskoj knjizi. NAPOMENA: Ponuditelj daje jedinstvenu cijenu, a na temelju pregleda dokumentacije i lokacije izvođenja.
| Obračun po m³ ugrađenog materijala u zbijenom stanju. | m³ | 850 |  | 0
B.7. | ZATRPAVANJE ROVA DROBLJENIM KAMENOM
Zatrpavanje rova drobljenim kamenom veličine zrna do 64mm nakon izvedbe cjevovoda u cijeloj visini iskopa na mjestima gdje je cjevovod ispod ili u blizini prometne površine odnosno putova i šetnica. Stavka obuhvaća strojno nasipanje i razastiranje, prema potrebi vlaženje ili sušenje, planiranje nasipanih slojeva debljine i nagiba prema projektu, zbijanje strojnim i ručnim nabijačima, a završni sloj sabiti na modul stišljivosti min. Ms 60 MN/m2 kod šetnica i 80MN/m2 kod prometnica. Stavka obuhvaća i nabijanje slojeva po zahtjevima iz projektne dokumentacije uz osiguranje propisane zbijenosti. U stavku je uračunata nabava, dobava i ugradnja materijala uz pažljivo nabijanje u slojevima do 30 cm. Gornja površina mora biti ravna (planiranje na točnost ± 1 cm), u predviđenom padu i kompaktna. Konačnu odluku o primjerenosti materijala za ugradnju donosi nadzorni inženjer upisom u građevinski dnevnik. Stvarne količine definirat će nadzorni inženjer obračunom izvođača u građevinskoj knjizi. NAPOMENA: Ponuditelj daje jedinstvenu cijenu, a na temelju pregleda dokumentacije i lokacije izvođenja.
| Obračun po m³ ugrađenog materijala u zbijenom stanju. | m³ | 260 |  | 0
B.8. | ZATRPAVANJE ROVA OKO REVIZIONIH OKANA ŠLJUNKOM
Dobava, doprema i ugradnja ručnim nabijačima prirodnog šljunka granulacije 0-64 mm za zatrpavanje rova oko revizijskih okna u zelenim površinama u blizini prometnica ili pješačkih staza. Zatrpavanje se izvodi u širini cca. 30 cm od stjenke okna. Stupanj zbijenosti mora iznositi min. 90% standardnog Proctora. Zatrpavanje se vrši uz nabijanje lakim mehaničkim nabijačem u slojevima debljine 30-40 cm,stupanj zbijenost treba biti min. 80 MPa.
| Rad se obračunava po m³ stvarno ugrađenog i zbijenog šljunka u sraslom stanju. | m³ | 40 |  | 0
B.9. | IZRADA NOSIVOG SLOJA
Izradi nosivog sloja može se pristupiti nakon propisno izvedene, ispitane i po nadzornom inženjeru preuzetoj posteljici. Nabava, doprema i ugradnja (strojno razastiranje,fino planiranje i zbijanje do traženog modula stišljivosti ili stupnja zbijenosti na uređenu i preuzetu podlogu) tucanika granulacije 0-64 mm. Tucanik nanositi u slojevima i dobro uvaljati. Gornja površina mora biti ravna (planiranje na točnost ± 1 cm), u projektiranom padu i kompaktna. Izvedba radova, obračun radova i kontrola kvalitete prema OTU 5-01.
Rad se obračunava po m³ izvedenog nosivog sloja:
| Izrada tucaničke podloge granulacije 0/64, u debljini najmanje 40 cm kao podloga za izvedbu kolnih ulaza, interne prometnice i parkirališta. Minimalna zbijesnot 80 MPa za prometne površine. Kote posteljice mogu odstupati od projektiranih najviše za ± 3 cm. Poprečni i uzdužni nagibi posteljice moraju biti prema projektu. Ravnost se mjeri uzdužno, poprečno i dijagonalno. | m³ | 1600 |  | 0
| Dobava materijala te izrada tucaničke podloge granulacije 0/64, debljine najmanje 30 cm, kao podloga za završni sloj pješačkih šetnica i površina. Minimalna zbijesnot 60 MPa. Kote posteljice mogu odstupati od projektiranih najviše za ± 3 cm. Poprečni i uzdužni nagibi posteljice moraju biti prema projektu. Ravnost se mjeri uzdužno, poprečno i dijagonalno. | m³ | 1350 |  | 0
B.10. | PODLOGA OD SITNOZRNOG KAMENOG MATERIJALA
Nabava, doprema i ugradnja uvaljane podloge od sitnozrnog kamenog materijala granulacije 0/4 (pijeska) za betonske opločnike i šuplje betonske rešetke, u sloju debljine 5 cm u zbijenom stanju i ispunu betonskih rešetki do završne kote parkirališta.
| Obračunava se po m² ugrađene podloge | m² | 2350 |  | 0
| Obračunava se po m³ ugrađene ispune | m³ | 50 |  | 0
B.11. | HUMUSIRANJE OŠTEĆENIH POVRŠINA
Nanašanje i planiranje deponiranog humusa. Strojno nanašanje i planiranje prethodno iskopanog i odloženog humusa u sloju debljine 20 cm.
Obračun po m³ nanesenog grubo i fino, planiranog sloja humusa.Provesti humusiranje oštećenih površina korištenjem:
| ranije izdvojenog humusa | m³ | 350 |  | 0
| Ukupno B - ZEMLJANI RADOVI (Kn) |  |  |  | 0
C. | MONTAŽNI RADOVI
C.1. | CIJEVI GRAVITACIJSKOG KANALA
Nabava, transport, raznašanje duž rova, spuštanje u rov i montaža kanalizacijskih korugiranih polipropilenskih ili polietilenskih cijevi s integriranim naglavkom obodne krutosti SN 8 kN/m2 ispod prometnih površina i SN 4 kN/m2 u zelenoj površini, sve po projektu sa odobrenjem nadzornog inženjera. Cijev se polaže u iskopani rov na pripremljenu pješčanu podlogu dubine prema uzdužnom profilu te zasipavan sitnozrnim materijalom prema normalnom poprečnom profilu. Cijevi su duljine 6 m sa pripadajućim spojevima i brtvama. Na većim dubinama u nestabilnom tlu dozvoljeno je rezanje cijevi na duljinu 3.0 m, a spajanje cijevi izvesti s tipski istovrsnim spojnicama s dvostrukim naglavkom koje dobavlja sam izvođač ukoliko smatra da ne može ugrađivati cijele cijevi. U jediničnu cijenu uračunati sve potrebne radove na ugradnji i montaži gravitacijskog cjevovoda, dobava sveg sitnopotrošnog materijala kao i dodatnih spojnica prema uputama proizvođača. Cijevi moraju zadovoljiti sljedeće norme: prEN 13476-1, prEN13476-3. Cijevni materijal treba podnositi toplinsko opterećenje prema HRN EN 476, odnosno biti prikladan za odvodnju vode na temperaturi do +35 stupnjeva Celzijusa. Ugradnju izvoditi sukladno HRN EN 1610 i HRN EN 805. Svi brtveni elementi moraju biti izrađeni u skladu s EN 681-1. Usklađenost sa gore navedenim tehničkim zahtjevima te normativima potrebno je potkrijepiti relevantnim certifikatima.
Obračun po m' ugrađene PP/PE rebraste cijevi, unutrašnjeg promjera.
| DN/ID 250mm (SN8) | m | 105 |  | 0
| DN/ID 300mm (SN8) | m | 46 |  | 0
| DN/ID 400mm (SN4) | m | 80 |  | 0
| DN/ID 400mm (SN8) | m | 42 |  | 0
| DN/ID 500mm (SN4) | m | 145 |  | 0
| DN/ID 500mm (SN8) | m | 105 |  | 0
- Proizvođač:_______________________________
- Tip proizvoda:_____________________________
- Dokaz tehničkih karakteristika priložiti ponudi
C.2. | DOBAVA I POSTAVA GEOTEKSTILA
Dobava i postava geotekstila, 300 g/m2, na bazi polipropilena (PP,termo fiksirani) s preklopom od 30 cm u stranu. Geotekstil postavljati na prethodno pripremljenu podlogu po cijelom opsegu iskopa ispod prometnica i šetnica.
| Rad se obračunava po m² površine na koju se postavlja geotekstil | m² | 8130 |  | 0
C.3. | POSTAVA SLIVNIKA
Ova stavka obuhvaća izvedbu slivnika od betonskih cijevi Ø 50 cm, ukupne dubine max 2,5 m (od kote rešetke do kote dna slivnika). Oko slivničke cijevi treba izvesti oblogu od nepropusnog betona. St. 3-04.5 OTU, HRN U.N1.050, U.E3.050. Sve priključke cijevi također treba obložiti betonom sa dodatkom aditiva za nepropusnost. Betonske cijevi moraju biti atestirane, a njihovu upotrebu odobrava nadzorni inženjer. Iskop rova za priključak vodolovnih grla na kanalizacijsku mrežu sa ravnim odsijecanjem stranica rova, razupiranje rova i fino niveliranje dna rova na visinu. Odvoz materijala nakon iskopa, uključivo utovar, prijevoz, istovar, razastiranje i ugradnja na deponij na udaljenost do 10 km. Izrada betonske ploče dna vodolovnih grla iz nabijenog betona C 16/20 sa aditivima za vodonepropusnost. Izvesti jednostranu oplatu oko betonske cijevi Ø50 cm, betonsku oblogu oko slivničke cijevi od betona C 16/20 sa aditivima za vodonepropusnost. Rad obuhvaća izradu, dopremu i ugradnju armirano-betonske ploče (okvira) od C 16/20, debljine 8 cm, nabavu i ugradnju ravnih lijevano željeznih slivničkih rešetki dimenzije 400x400 mm, nosivosti 250 kN vanjskih dimenzija okvira 51x51 cm i sve druge radove potrebne za kompletno dovršenje slivnika i priključaka tako da slivnik bude sposoban za funkcioniranje. U cijenu koštanja obračunat je sav potreban materijal i radna snaga. Izvedba radova, obračun radova i kontrola kvalitete prema OTU 0-04.3. Klasično vodolovno grlo s rešetkom i taložnicom, promjera priključne cijevi Ø 16 cm, do 10m duljine.
Postava slivnika od betonskih cijevi ø 500 mm. Slivnici se pozicioniraju prema građevinskoj situaciji, a izvode se prema tipskom nacrtu.
Za jedan slivnik je potrebno
Strojni iskop zemlje (m3): 2,00
šljunak (m3): 0,05
betonske cijevi ø 500 (m'): 2,00
armatura ČBR ø 8 l = 0.80 m (kom): 2,00
beton C 16/20 (temelj + prsten) (m2): 0,53
PVC koljeno ø 160 (kom): 1,00
PVC, ø 160 (m): do 10m
lijevano željezna rešetka (kom): 1,00
| Obračun radova po kom postavljenog slivnika. | kom | 19 |  | 0
C.4. | IZVEDBA REVIZIJSKIH OKNA
Nabava, doprema na gradilište s deponije, raznošenje duž trase rova, spajanje, montaža i postava prefabriciranih PEHD/PP montažnih revizijskih okana unutarnjeg profila DN1000/DN800 mm. Okna mogu biti jednodjelna ili sastavljena od više dijelova, industrijski proizvedena. Mogu biti konusna ili s ravnim završetkom. Ova okna ugrađuju se na svim glavnim gravitacijskim kanalima u pojasu ceste. Revizijska okna, odnosno njihovi dijelovi moraju imati ugrađene stepenice (stupaljke) od nehrđajućeg materijala i posjedovati mogućnost prilagođavanja visine na gradilištu s centimetarskom točnošću. Sustav međusobnog spajanja kako pojedinih dijelova samog revizijskog okna, tako i cijevi s revizijskim oknom mora osiguravati jednostavnu montažu, sigurnost protiv uzgona, te statičku sigurnost i vodnepropusnost. Konstrukcija gornje ploče odnosno poklopca treba biti takva da se neposredna statička i dinamička opterećenja koja uzrokuje promet ne prenose izravno na okno, već preko sidrenog betonskog prstena na podlogu. Poklopac (posebno ispod prometnih ploha) treba biti odvojen od okna. Napomena: Ovim projektom obrađena su PP montažna reviziona okna, ali moguće je nuđenje bilo koje vrste okana uz zadovoljenje uvjeta (DN1000/DN800, vodonepropusnost, nosivost). Obračun po komadu kompletno ugrađenog PP montažnog okna DN1000/DN800. Proizvođač:_______________________________ - Tip proizvoda:_____________________________ - Dokaz tehničkih karakteristika je priloženo na listu ponude br:__________________________________
Obračun po komadu kompletno ugrađenog revizijskog okna.
| okno visine L=1000 mm (DN800mm) | kom | 2 |  | 0
| okno visine L=1500 mm (DN800mm) | kom | 2 |  | 0
| okno visine L=2000 mm (DN1000mm) | kom | 1 |  | 0
| okno visine L=2500 mm (DN1000mm) | kom | 1 |  | 0
| okno visine L=3000 mm (DN1000mm) | kom | 1 |  | 0
| okno visine L=3500 mm (DN1000mm) | kom | 4 |  | 0
C.5. | IZRADA SPOJA NA POSTOJEĆE REVIZIONO OKNO
Izrada vodonepropusnog spoja novoizvedenog sustava odvodnje na postojeće reviziono okno javne kanalizacije. Spoj obraditi dvostrukim premazom vodonepropusnim sredstvom. U cijenu stavke uključiti kompletan rad i materijal potreban za izvedbu spoja novopostavljene cijevi na reviziono okno odnosno na postojeći sustav javne kanalizacije.
| Obračun po kom kompletno izvedenog vodonepropusnog spoja. | kom | 1 |  | 0
C.6. | IZVEDBA KANALSKE REŠETKE
Dobava i montaža kanala za linijsku odvodnju oborinskih voda sa rešetkom nosivosti B125. Odabrana kanalica mora zadovoljavati minimalnu protočnu površinu od A=0,06m2 (provjera je obavljena za h=0.2m i b=0.3m) za koji je obavljena provjera hidrauličkih karakteristika odnosno mora zadovoljiti protok od Qmin=30,25l/s. Kanal se izvodi polaganjem na betonsku podlogu marke C 16/20. Bočno kanal založiti betonom. U cijenu stavke uključiti sve sa priborom za montažu do potpune funkcionalnosti, s početnim/završnim elementom, s bočnim odvodom, sabirnikom i rebrastom pokrovnom rešetkom od lijevanog željeza. U cijenu stavke uključiti iskop i deponiranje iskopanog materijala, te izvedbu betonske podloge i obloge.
| Obračun po m´ izvedenog odvodnog kanala | m' | 110 |  | 0
- Proizvođač:_______________________________
- Tip proizvoda:_____________________________
- Dokaz tehničkih karakteristika priložiti ponudi
C.7. | UGRADBA LIJEVANO ŽELJEZNIH POKLOPACA
Nabava, doprema i ugradnja poklopaca na revizijska okna, promjera 600mm, nosivost poklopca 125kN. Poklopci su izrađeni od lijevanog željeza. Stavkom je obuhvaćena nabava poklopca i okvira, po potrebi skladištenje, prijevoz i prijenos, te ugradnja poklopca na pripremljeno ležište prema projektu. Izvedba, kontrola kakvoće i obračun prema OTU 3-04.4.4. Ugradnja sve prema uputama proizvođača.
Obračun po komadu.
| Ø60cm, klasa B 125 | kom | 10 |  | 0
C.8. | POSTAVA BETONSKIH CESTOVNIH RUBNJAKA
Nabava, doprema i ugradnja betonskih rubnjaka dim 15x20x100cm prema normi HRN EN 1340:2004 na prethodno izvedenu podlogu od betona klase C16/20 . Postavljene rubnjake je potrebno fugirati. U stavku je uključen sav potreban dodatni rad i materijal za potpuno dovršenje rada. Na spoju kolnika i kolnih ulaza te spoja sa pješačkom stazom izvesti upušteni cestovni rubnjak.
| Obračun po m' postavljenih rubnjaka | m' | 620 |  | 0
C.9. | POSTAVA BETONSKE CESTOVNE RAMPE ZA ULAZ VOZILA
Nabava, doprema i ugradnja betonskih ulaznih rampi dim. Prema normi HRN EN 1340:2004 na prethodno izvedenu podlogu od betona klase C16/20 . Postavljene ulazne rampe je potrebno fugirati. Na rubovima kolnih ulaza postavlja se krajnja lijeva odnosno krajnja desna ulazna rampa. U stavku je uključen sav potreban dodatni rad i materijal za potpuno dovršenje rada.
| Obračun po m' postavljene rampe | m' | 10 |  | 0
C.10. | POSTAVA PARKOVNIH RUBNJAKA
Nabava, doprema i ugradnja betonskih rubnjaka dim 8x20x100cm prema normi HRN EN 1340:2004 na prethodno izvedenu podlogu od betona. Postavljene rubnjake je potrebno fugirati. U cijenu stavke uključiti sav rad i materijal za potpuno dovršenje stavke.
| Obračun po m' postavljenih rubnjaka | m' | 960 |  | 0
C.11. | POSTAVA PLITKIH BETONSKIH KANALICA
Nabava, doprema i ugradnja plitkih betonskih kanalica širine 40 cm, na predhodno izvedenu betonsku podlogu, sa fugiranjem. U cijenu stavke uključiti nabavu, dopremu i ugradnju betonske podloge.
| Obračun po m' postavljene kanalice | m' | 240 |  | 0
C.12. | POSTAVA OPLOČNIKA PJEŠAČKIH POVRŠINA
Nabava, doprema i postava betonskih opločnika debljine d=8cm, tlocrtnih dimenzija minimalno 20x20cm za kvadratni oblik i 20x30cm za pravokutni oblik (dozvoljava se uporaba većih dimenzija od navedenih). U cijenu stavke uključiti i fugiranje pijeskom granulacije 0-1mm sa višestrukim ponavljanjem zasipavanja do potpune ispunjenosti fuga, prikladno zbijanje kao i sav rad i materijal potreban za potpuno dovršenje stavke prema pravilima struke.
| Obračun radova po m² postavljenih opločnika s fugiranjem | m² | 1345 |  | 0
C.13. | POSTAVA BETONSKIH ŠUPLJIH REŠETKI ZA PARKIRALIŠTA
Nabava, doprema i postava šupljih betonskih rešetki debljine d=10cm. U cijenu stavke uključiti prikladno zbijanje kao i sav rad i materijal potreban za potpuno dovršenje stavke prema pravilima struke.
| Obračun radova po m² postavljenih šupljih betonskih rešetki | m² | 990 |  | 0
C.14. | POSTAVA PROMETNIH ZNAKOVA
Nabava, doprema i postavljanje prometnih znakova prema Pravilniku o prometnim znakovima, opremi i signalizaciji na cestama i važečim hrvatskim normama koje reguliraju to područje (HRN 12899-1). U stavku ulazi i izrada,bojanje i učvrščivanje znakova i stupova, lijepljenje folije,iskop i betoniranje temelja te prijevoz kao što je opisano u OTU. U cijenu stavke uključiti sav potreban rad i materijal za izradu betonskog temelja i postavu prometnog znaka prema istom pravilniku.
| Rad se obračunava po kom postavljenog prometnog znaka | kom | 5 |  | 0
| Ukupno C. - MONTAŽNI RADOVI (Kn) |  |  |  | 0
E. | BETONSKI RADOVI
OPĆI UVJETI: U obračunu betonskih i armirano-betonskih radova ulazi nabava komponenata i spravljanje betona, prijevoz, ugradba, zaštita, završna obrada i njega. Beton po posebnoj recepturi - vodopropusni. Beton pripremiti prema tehničkom listu proizvođača sa svim navedenim uvjetima. Oplata ovisi o tehnologiji izvođača. U jediničnim cijenama svih stavki betonskih i armirano-betonskih radova, sadržana je i cijena izrade, montaže i demontaže sve potrebne ravne, kose ili kružne jednostrane ili dvostrane oplate potrebne za izvođenje radova. Obračun se vrši po m3 ugrađenog betona. Stavke uključuju sav rad, materijal, oplatu, utovar, dovoz i istovar.
E.1. | BETONSKA PODLOGA ZA OKNA
Izvedba betonske podloge ispod donje ploče revizijskih okana, betonom klase C 12/15, uključujući dobava, isporuka i ugradnja sveg potrebnog materijala uz dokaz kvalitete. Betonska podloga debljine 10 cm, a 20 cm šira od vanjske stjenke baze okna. Gornju kotu uskladiti sa projektiranom kotom dna rova. U stavku uključiti sav potreban materijal i rad za izvršenje. Obračun po m³ ugrađenog betona.
| Rad se obračunava u m³ stvarno ugrađenog betona | m³ | 2 |  | 0
E.2. | IZRADA BETONSKE PODLOGE KOD KRIŽANJA S INSTALACIJAMA
Nabava i doprema potrebnog betona i izrada betonske podloge za križanje kanalizacije s raznim instalacijama na mjestima prekopa (HT, voda, struja, plin..) betonom klase C 12/15 debljine do 20 cm u dvostranoj oplati. Podlogu armirati jednostruko mrežastom armaturom Q131. Prema posebnim uvjetima distributera. Stavka uključuje izradu potrebne oplate, nabavu, ugradbu i transport svega materijala potrebnog za izvođenje.
| Rad se obračunava u m³ stvarno ugrađenog betona | m³ | 2 |  | 0
E.3. | AB RASTERETNI PRSTEN OKO RO
Nabava, doprema i ugradnja distribucijskog prstena na učvršćeni zasip oko revizijskog okna. Armirano betonski rasteretni prsten se proizvodi od armiranog betona C30/37 (fcd=2,0kN/cm²), armiran sa čelikom nosivosti B500B. Svojim vanjskim promjerom betonski prsten treba prelaziti promjer tijela okna, dok unutarnji promjer betonskog prstena treba biti 2-3 cm udaljen od vanjske stjenke konusa. Minimalna preporučena debljina betonskog prstena je 20 cm i ne smije ni u jednoj točki dodirivati plastično okno. Cijenom obuhvaćena potrebna oplata (montaža i demontaža), mehanička ugradba, njega i ispitivanje. Ukupno cca 1m3/oknu.
| Obračun po komadu kompletno izvedenog distribucijskog prstena. | m³ | 10 |  | 0
| Ukupno E. - BETONSKI RADOVI (Kn) |  |  |  | 0
F. | ASFALTERSKI RADOVI
F.1. | BITUMENIZIRANI NOSIVO HABAJUĆI SLOJ BNHS (AC 16 surf) ZA PJEŠAČKE STAZE I SANACIJU POSTOJEĆIH PROMETNIH POVRŠINA
Dobava i izvedba bitumeniziranog nosivo habajućeg asfaltnog sloja AC 16 surf (50/70), d=6 cm. Sloj se nanosi na prethodno pripremljenu šljunčanu podlogu, zbijenu do zbijenosti od 60 MN/m2 za pješačke staze (80 MN/m2 kod sanacije prometnih površina). U cijenu uključiti nabavu, dopremu i ugradnju BNHS-a.
| Rad se obračunava u m² izrađenog asfaltnog sloja (AC 16 surf - 50/70), d= 6 cm | m² | 3150 |  | 0
F.2. | BITUMENIZIRANI NOSIVI SLOJ BNS (AC 22 base)
Dobava i izvedba bitumeniziranog nosivog asfaltnog sloja AC 22 base (50/70), d=6 cm. Sloj se nanosi na prethodno pripremljenu kamenu podlogu d=40 cm, zbijenu do zbijenosti od 80 MN/m2. U cijenu uključiti nabavu, dopremu i ugradnju BNS-a.
| Rad se obračunava u m² izrađenog asfaltnog sloja BNS 22 (AC 22 base) d= 6 cm | m² | 2700 |  | 0
F.3. | BITUMENIZIRANI HABAJUĆI SLOJ BHS (AC 11 surf)
Dobava i izvedba bitumeniziranog habajućeg asfaltnog sloja (AC 11 surf), d=3 cm. Sloj se nanosi na podlogu od BNS (AC 22 base, d=6 cm). U cijenu uključiti nabavu, dopremu i ugradnju BHS-a.
| Rad se obračunava u m² izrađenog asfaltnog sloja BHS (AC 11 surf) d= 3 cm | m² | 2700 |  | 0
| Ukupno F. - ASFALTERSKI RADOVI (Kn) |  |  |  | 0
G. | ZAVRŠNI RADOVI
G.1. | HORIZONTALNA PROMETNA SIGNALIZACIJA
Izrada horizontalne signalizacije interne prometnice, parkirališta, autobusne stanice i pješačke prijelaze, bijelom bojom širine prema standardu i OTU 9-02. Osim autobusne stanice i parkirališta za invalide koja se boja žutom bojom. Izvođač daje cijenu za komplet iscrtane horizontalne signalizacije žute boje prema projektu za autobusno stajalište.
Obračun radova:
| crta za oznaku interne prometnice i parkirališta (bijela); š=10 cm | m' | 1200 |  | 0
| crta za oznaku invalidskih parkirališta (žuta); š=10 cm | m' | 220 |  | 0
| oznaka invalidskih parkirališta (žuta); H48 | kom | 10 |  | 0
| oznaka stop H11 (bijela) | kom | 4 |  | 0
| oznaka pješačkih prijelaza (zebre) - bijela | kom | 4 |  | 0
| oznake autobusnog stajališta (žuta) komplet | kom | 1 |  | 0
G.2. | UREĐENJE ZELENIH POVRŠINA
Uređenje zelenih površina zasijavanjem trave. U stavku uključiti nabavu, dovoz i sijanje travnate smjese 40g/m, uz zagrabljivanje i valjanje nakon sjetve te jednokratno zaljevanje vodom.
Obračun radova:
| Rad se mjeri po m² zasađene zelene površine. | m² | 1000 |  | 0
G.3. | KONTROLA IZVEDBE
Troškovi ispitivanja materijala, uzimanje uzoraka, laboratorijska obrada sa izdavanjem atesta, te ispitivanja svih ugrađenih slojeva. Stavka uključuje ispitivanje modula stišljivosti Ms svih slojeva (nasipa i posteljice, tamponskog sloja...), davanje recepture i dokaznog radnog sastava za asfaltne slojeve. U cijenu stavke uključiti kompletan materijal (atesti za sve ugrađene materijale i elemente, izvještaj o tekućim i kontrolnim ispitivanjima) kao dokaz kvalitete izvedenih radova i ugrađenog materijala.
| Rad se obračunava po kompletno izvedenoj kontroli | komp. | 1 |  | 0
G.4. | SNIMANJE OBORINSKE KANALIZACIJE KAMEROM
Televizijsko inspekcijsko snimanje sustava odvodnje (CCTV inspekcija) sa izradom izvješća o stanju novoizgrađenog sustava odvodnje, koje mora sadržavati: - Tehnički opis građevine (Naziv naselja i ulice; vrsta materijala cijevi; profil cijevi; dubina polaganja cijevi; broj revizijskih okana); - Tlocrtni presjek snimljenog sustava odvodnje, sa naznačenim eventualnim nedostacima; - Tablica sa opisom nedostataka; - Fotografije nedostataka; - Snimka cjevovoda, RO i izvedenih spojeva (ulične mreže i kućnih priključaka) - MP4 zapis na DVD-u U jediničnu cijenu su uključene sve potrebe terenskih i uredskih radova za izradu kompletnog snimka. Stavka u svemu sukladno Tehničkim specifikacijama.
| Obračun po m snimljenog gravitacijskog kanala. | m | 490 |  | 0
| Ukupno H. - ZAVRŠNI RADOVI (Kn) |  |  |  | 0
REKAPITULACIJA RADOVA
| A. PRIPREMNI RADOVI |  |  |  | 0
| B. ZEMLJANI RADOVI |  |  |  | 0
| C. MONTAŽNI RADOVI |  |  |  | 0
| E. BETONSKI RADOVI |  |  |  | 0
| F. ASFALTERSKI RADOVI |  |  |  | 0
| G. ZAVRŠNI RADOVI |  |  |  | 0
| UKUPNA VRIJEDNOST RADOVA - F: |  |  |  | 0
| U ___________________ , _________________ 2018. |  |  | za “ Prostor EKO”
direktor:
Mladen Carek, dipl. ing. građ.