## Strojarski dio-područna škola
red.br. | OPIS | jed.mj. | količina | jed. cijena | ukupna cijena
1. PLINSKA INSTALACIJA - ZGRADA PODRUČNE ŠKOLE
1. | Zatvaranje plina na plinskom priključku. Blindiranje dovodne cijevi i odzračivanje dijela plinske instalacije unutar zgrade.
|  | kompl | 1
2. | Demontažni radovi postojeće plinske i dimovodne instalacije škole:
- postojećeg regulatora i brojila
- cijevi dimenzije NO 20 i 25 u duljini cca 25 m
- postojećeg plinskog bojlera u predprostoru sanitarija
- postojećeg dimovoda bojlera u predprostoru sanitarija
- postojećih plinskih peći (3 kom)
| Navedena oprema i materijal se demontiraju za vrijeme postavljanja toplinske fasade, a nakon završenih građevinskih radova se ponovno postavljaju. | kompl | 1
3. | Dobava i montaža ormarića od polietilenske smole dimenzija 600 x 600 mm koji se postavlja na toplinsku fasadu
|  | kom | 2
4. | Plinski kombinirani kondenzacijski uređaj za grijanje prostora s integriranim zagrijavanjem pitke vode. Plinski kondenzacijski kotao prema EN 677 ili jednakovrijedno kao zidni uređaj s izmjenjivačem topline od plemenitog čelika za pogon neovisan o zraku u prostoru ili za pogon ovisan o zraku u prostoru prema TRGI 86/96, certificiran za oznaku CE i tipski ispitan. Za zatvorene instalacije grijanja prema EN 12828 ili jednakovrijedno. U uređaj su integrirani: Kompletna toplinska ćelija s izmjenjivačem topline od plemenitog čelika, ugrađena ekspanzijska posuda i modulacijski cilindrični plamenik MatriX (kompletno s ventilatorom, plinskom armaturom, ionizacijskim nadziranjem plamena i električnim visokonaponskim paljenjem). Ispitan i odobren za zemni i tekući plin prema EN 437 ili jednakovrijedno. Aqua-Bloc s multiutičnim sustavom, ugrađena visokoučinkovita cirkulacijska crpka upravljana brojem okretaja i automatski odzračnik. S ugrađenom oblogom kotla od čeličnog lima premazanog epoksidnom smolom, bijele boje.
Regulacija sadrži sljedeće: temperaturni graničnik, temperaturni kontrolnik, elektronsko ograničenje maksimalne temperature, zaštitu od blokiranja crpke i digitalno sučelje. S pokazivačima pogona i smetnje plamenika te učina plamenika i način pogona. Upravljanje putem dodirnog zaslona (Touch-display) za podešavanje temperature vode u kotlu i temperature pitke vode, provjeru temperature i pogonskog stanja. Opseg isporuke: Kompletan zidni plinski kondenzacijski cirko uređaj s izmjenjivačem topline od plemenitog čelika, integriranom ekspanzijskom posudom, MatriX cilindričnim plamenikom za pogon sa zemnim ili tekućim plinom, Aqua-Bloc sa cirkulacijskom crpkom, ugrađenom regulacijom, dimovodnim nastavnim komadom i oplatom, bijele boje.
| Područje nazivnog toplinskog učina pri: - 50/30°C: 4,7 - 18 kW - 80/60°C: 4,3 - 15,8 kW - Učin zagrijavanja potrošne tople vode: ~29,3 kW Dimovodni priključak: 60 mm Priključak dovodnog zraka: 100 mm Normni stupanj iskorištenja Hs:do 98 % Normni stupanj iskorištenja Hi:do 109 % Razred energetske učinkovitosti povezane instalacije (Grijanje): A | kompl. | 2
5. | Armatura kombi bojlera iz prethodne stavke | kompl | 2
6. | Plinska kutna slavina Rp 1/2 sa holenderom | kom | 2
7. | Osjetnik vanjske temperature | kom | 2
8. | Regulator temperature prostora s dvotočkastim izlazom, digitalnim uklopnim satom, dnevnim i tjednim programom, neovisan o mreži (pogon na baterija 3 V). Potrebna je vremenska kontrola po danima. | kom | 2
9. | Automatska regulacija za vođenje rada plinskog bojlera i dva sekundarna kruga uključivo:
| - zidna konzola, | kom | 1
| - utikač pumpe br. 20, | kom | 2
| - utikač motora mješača br. 52, | kom | 1
| - uranjajući temperaturni osjetnik, | kom | 2
| - tjedni programator i vanjsko osjetilo, | kom | 1
| - LON modul, | kom | 3
| - LON spojni vod duljine 7 m, | kom | 3
| - osjetnik polaznog voda, | kom | 3
| - osjetnik temperature spremnika, | kom | 1
|  | kompl. | 1
10. | Spiralni odvajač mulja sa steznim prstenom 22mm | kom | 2
11. | Spiralni odvajač zraka RV2, promjera 22mm | kom | 2
12. | Set odvodnih lijevaka koji se sastoji od odvodnog lijevka sa sifonom,rozete i dijela za fiksiranje cijevi. | kompl | 2
13. | AZ revizijski dio, ravni. Veličina sustava 60/100 mm, plastični materijal (PPs) / aluminijski lim premazan epoksidnom smolom, bijele boje. | kom | 2
14. | Odvojni komad AZ (klizni kolčak). Veličina sustava 60/100 mm, plastični materijal (PPs) / aluminijski lim premazan epoksidnom smolom, bijele boje. | kom | 2
15. | AZ cijev 0,5 m (može se skratiti) Veličina sustava 60/100 mm, plastični materijal (PPs) / aluminijski lim premazan epoksidnom smolom, bijele boje | kom | 4
16. | AZ cijev 1 m (može se skratiti) Veličina sustava 60/100 mm, plastični materijal (PPs) / aluminijski lim premazan epoksidnom smolom, bijele boje. | kom | 6
17. | Sustav za odvod dimnih plinova od plastike, odobren do 120°C (tip B). AZ krovno provođenje S obujmicom za pričvršćivanje, duljine 1,14 m (ispod krova 0,30 m), crne boje. Veličina sustava 60/100 mm, plastični materijal (PPs) / aluminijski lim premazan epoksidnom smolom, bijele boje. | kom | 2
18. | Univerzalni žljebnjak D=125, crna boja | kom | 2
19. | Univerzalni pokrovni zaslon D=100 | kom | 2
20. | Obujmica za pričvršćivanje, bijela (1 komad). Promjer 100 mm, za AZ sustav. | kom | 10
21. | Srednje teške bešavne čelične cijevi za izmjenu i dogradnju sustava plinske instalacije dijela zgrade područne škole i pomoćne građevine obojane u dva premaza temeljnom bojom.
| NO 15 | m | 6
| NO 20 | m | 14
22. | Bojenje razvodnog cjevovoda lak bojom u dva premaza u tonu po želji investitora. | m2 | 5
23. | Sitni potrošni materijal, kao acetilen, kisik, žica za varenje, čepovi za čišćenje, zaštitne čelične cijevi za prolazak plinskih vertikala i prolaske kroz zidove tzv. "proturne" cijevi, koljena, holenderi, šelne, temeljna boja itd. | kompl | 1
24. | Montaža sve navedene opreme i materijala, a bez građevinskih i elektroinstalaterskih radova. Stavkom uključiti i spajanje kondenzata iz bojlera do sifona umivaonika u kupaonici ili sudopera u kuhinji. | kompl | 1
25. | Montaža demontirane opreme škole prije postavljanja toplinske fasade. Mjereni dio plinovoda se ugrađuje podžbukno, ispod toplinske fasade, uz zatvaranje cijevi žbukanjem. | kompl | 1
26. | Građevinski radovi na sanaciji prodora cijevi i dimovoda. | kompl | 1
27. | Ispitivanje cijele plinske instalacije na nepropusnost prema Općim i tehničkim uvjetima. Tlačna proba plinske instalacije zrakom. Puštanje u rad i regulacija. | kompl | 2
28. | Transportni troškovi. | kompl | 1
29. | Troškovi vezani uz preuzimanje plinske instalacije od strane Distributera plina. | kompl | 2
30. | Izrada projekta izvedenog stanja. | kompl | 1
U K U P N O 1.):
2. INSTALACIJA TOPLOVODNOG RADIJATORSKOG GRIJANJA - ZGRADA PODRUČNE ŠKOLE
1. | Ispuštanje vode iz sustava centralnog grijanja i demontaža ventila u polaznim vodovima na postojećim radijatorima (kom 8). | kompl | 1
2. | Aluminijski, lijevani člankasti radijator dimenzije 600/80 (V/Š) u kompletu s radijatorskim čepovima, odzračnim pipcima, sljedećih toplinskih karakteristika pri režimu 55o/45o C: kapacitet 68 W/čl. | čl. | 71
3. | Ovjesni pribor za radijatore iz stavke br. 2 istog proizvođača (ukupno 6 baterija), koji se postavljaju na zid, uključivo komplet vijaka i tipli. | kompl | 6
4. | Ravni ventil s mogućnošću balansiranja, za ugradnju u polazni vod grijanja:
| NO 1/2" | kom | 14
5. | Termostatska glava, NO 15 za radijatorske ventile:
| NO 1/2" | kom | 14
6. | Prigušnice za ugradnju u povratne vodove radijatora.
| NO 1/2" | kom | 6
7. | Dobava kombiniranog razdjelnika/sabirnika do 5,0 m3/h, NO 65, dužine L = 800 mm, sa sljedećim priključcima:
| NO 25 | kom | 3
| NO 20 | kom | 2
| R 1/2" (za manometar) | kom | 1
| R 1/2" (za termometar) | kom | 1
| R 3/4" (za pražnjenje) | kom | 1
|  | kompl. | 1
8. | Dobava elektronski regulirane cirkulacijske pumpe grana radijatorskog grijanja, dimenzije DN 20, sljedećih karakteristika:
Q=0-2 m3/h
| H=1,0-5,0 m | kompl. | 2
9. | Dobava troputnog elektromotornog miješajućeg ventila s elektromotornim pogonom 220V i to:
| kvs=1 m3/h, NO 15 | kom | 1
10. | Dobava ravnih prolaznih navojnih ventila, NP 6, za toplu vodu max.temperature 120°C zajedno sa svim potrebnim spojnim i brtvenim materijalom.
| NO 25 | kom | 3
| NO 20 | kom | 3
11. | Dobava nepovratnih ventila NP 6, za toplu vodu do max. temperature od 120°C zajedno sa spojnim i brtvenim materijalom dimenzija:
| NO 25 | kom | 1
| NO 20 | kom | 1
12. | Dobava termometra, sa priključkom R 1/2", za temperaturno područje T = 0-120oC.
|  | kom | 3
13. | Dobava manometra, (za ugradnju na toplovodnu instalaciju), za radno područje 0-6 bara, sa manometarskom slavinom R 1/2".
|  | kompl | 2
14. | Slavina za punjenje i pražnjenje toplovodne instalacije, sa holenderom i kapom.
| R 3/4" | kom | 2
15. | Ekspanzijska posuda. Sa zapornim ventilom i pričvrsnim nogama. Volumen: 50 l. Pogonski tlak: 10 bar
|  | kompl | 1
16. | Dobava sigurnosnog ventila NO 20, s oprugom i tlakom otvaranja od p = 3,0 bara, koji se predviđa ugraditi na ekspanzijski cjevovod zajedno sa spojnim i brtvenim materijalom
|  | kom | 1
17. | Dobava prestrujnog ventila radijatorskog grijanja.
| kvs=1 m3/h, NO 15, p = 0,5 bar | kom | 1
18. | Srednje teške čelične cijevi za dogradnju sustava radijatorskog grijanja obojane temeljnom bojom u dva premaza.
| NO 15 | m | 70
| NO 20 | m | 25
| NO 25 | m | 6
19. | Bojenje razvodnog cjevovoda lak bojom u dva premaza u tonu po želji investitora. | m2 | 14
20. | Dobava toplinske izolacije toplih cjevovoda i razdjelnika slojem mineralne vune d = 50 mm sa plaštem od Al-lima 0,5 mm.
|  | m2 | 5
21. | Montaža sve navedene opreme i materijala, a bez građevinskih i elektroinstalaterskih radova. | kompl | 1
22. | Punjenje i tlačna proba instalacije u skladu s Tehničkim opisom, propisana ispitivanja, izdavanje atesta i dr. isprava. Ožičenje automatike (sobnog termostata), puštanje u rad od strane ovlaštenog servisera, podešavanje i balansiranje instalacije, te probni rad u trajanju 48 sati. | kompl | 1
23. | Sitni potrošni materijal, kao što su hamburški lukovi, žice, plinovi za spajanje, ovjesni i spojni materijal, vijci i matice, zaštitne (“proturne”) cijevi, brtve i sl. | kompl | 1
24. | Transportni troškovi. | kompl | 1
25. | Izrada projekta izvedenog stanja. | kompl | 1
U K U P N O 2.):
3.A INSTALACIJA SOLARNOG ZAGRIJAVANJA PTV-a
1. | Pločasti kolektor s automatskim temperaturnim isključivanjem ThermProtect. Okvir u aluminijskom dizajnu. Pločasti kolektori (okomiti) za zagrijavanje potrošne vode i bazenske vode putem izmjenjivača topline. Za montažu na kose krovove i za slobodnu montažu. Konstrukcijske značajke i izvedba: Visokoučinkoviti pločasti kolektor okomite izvedbe, sadrži meandarski apsorber sa selektivnim, promjenjivim modulirajućim premazom. Kućište od po obodu razvijenog aluminijskoj profila i toplinska izolacija od mineralne vune sa stražnje strane. Pokrov od vrlo prozirnog solarnog sigurnosnog stakla otpornog na tuču. Integrirani cjevovod za modularnu konstrukciju kolektorskih polja sa do 12 kolektora.
Tehnički podaci
Brutto površina kolektora ~2,51 m²
Površina apsorbera ~2,32 m²
Aperturna površina ~2,33 m²
Težina ~42 kg
Sadržaj tekućina ~1,83 l
Optički stupanj iskoristivosti min80 %
Koeficijent gubitka topline k1 3,66 W/m²K
Koeficijent gubitka topline k2 0,037 W/m²K²
Dozv. pogonski tlak u kolektoru 6 bar
Maks. temperatura staganacije 145 °C
Korekcijski faktor kuta 0,91
|  | kompl. | 2
2. | Spojne cijevi (1 par). Od fleksibilne valovite cijevi od plemenitog čelika s mesinganim priključnim krajevima i O-prstenovima.
|  | kom | 2
3. | Priključni set za jedno kolektorsko polje.
|  | kom | 1
4. | Set uranjajuće čahure s uranjajućom čahurom i vijčanim dijelovima.
|  | kom | 1
5. | Pričvrsni set. Za potporu na ravnim krovovima za slobodnu montažu na podkonstrukciji od strane graditelja, npr. čelični nosač, od aluminija otpornog na koroziju, sadrži: Potporni dijelovi s pričvrsnicama Šesterokutni vijci, matice, U-pločice od plemenitog čelika. Kut postavljanja 45°. Prikladno za 2 kolektora. Za opterećenje snijegom 1,5 kN/m². Za brzine vjetra do 150 km/h.
|  | kompl | 1
6. | Priključni vodovi (2 komada). Valovita cijev od plemenitog čelika s toplinskom izolacijom postojanom na UV zračenje i vijčanim spojkama sa steznim prstenom, promjer priključka 22 mm, duljine 1000 mm.
|  | kom | 1
7. | Brzi odzračnik - Sa slavinom, T-komadom od mesinga i vijčanim spojkama sa steznim prstenom (22 mm).
|  | kom | 1
8. | Dvocijevna crpna stanica za krug kolektora. Kompaktna jedinica koja se sastoji od ogranka crpke i solarnog ogranka s 2 termometra, 2 kuglaste slavine s nepovratnim zaklopkama, pokazivačem protoka, manometrom, sigurnosnim ventilom (6 bara), ventilom za punjenje, odvajačem zraka, vijčanom spojkom sa steznim prstenom / dvostrukim O-prstenom od 22 mm, toplinskom izolacijom i visokoučinkovitom crpkom za izmjeničnu struju, upravljanom brojem okretaja. Visina dobave: 6,0 m kod volumnog protoka 1000 l/h.
|  | kompl | 1
9. | Toplinski medij prema preporuci proizvođača 20 litara
|  | kompl | 2
10. | Solarna ekspanzijska posuda. Sa zapornim ventilom i pričvrsnim nogama. Volumen: 50 l. Pogonski tlak: 10 bar
|  | kompl | 1
11. | Odvajač zraka. S automatskim brzim odzračnikom, slavinom, vijčanom spojkom sa steznim prstenom (22 mm) i priključkom R 1''.
|  | kom | 1
12. | Okomito stojeći spremnik PTV-a s dvije ogrjevne spirale. Za zagrijavanje pitke vode u spoju s kotlovima za grijanje i solarnim instalacijama. Donja ogrjevna spirala za priključivanje sunčanih kolektora, a gornja ogrjevna spirala za priključivanje kotla za grijanje. Izgrađen prema EN 12897 i DIN 4753 ili jednakovrijedno. Ispunjava zahtjeve radnog lista DVGW W 551 ili jednakovrijedno. Za instalacije grijanja prema EN 12828 ili jednakovrijedno.
Dozvoljene temperature polaznog voda:
• sa strane ogrjevne vode do 160°C
• sa solarne strane do 160°C.
Za temperature pitke vode do 95°C.
Dozvoljen pogonski tlak:
• sa strane ogrjevne vode do 10 bara
• sa solarne strane do 10 bara
• sa strane pitke vode do 10 bara.
Spremnik i ogrjevna spirala od čelika (materijal S355 ili jednakovrijedno) zaštićeni od korozije zahvaljujući pocakljenju i magnezijskoj zaštitnoj anodi. Spremnik PTV-a s dva prednja prirubnička otvora (DN 180) , toplinski izoliran obložen plastikom, vitosrebrne boje Opseg isporuke:
• spremnik PTV-a sa zasebno zapakiranom toplinskom izolacijom
• sistem s hvataljkama za uranjajuće osjetnike / regulatore temperature / termometre na vanjskom plaštu spremnika
• uvojno koljeno s uranjajućom čahurom za solarni pogon
• magnezijska zaštitna anoda
• noge za postavljanje
Volumen spremnika 200 l
Tehnički podaci za određivanje razreda energetske učinkovitosti (ErP-oznaka)
Spremnik tople vode
|  | kompl | 1
13. | Pokazivač temperature
|  | kom | 2
14. | Sigurnosna grupa prema DIN 1988ili jednakovrijedno DN20 10bar
|  | kom | 1
15. | Termostatski mješački automat G1" DN20
|  | kom | 1
16. | Elektronička regulacija temperaturne razlike za instalacije s do četiri trošila. Za bivalentne instalacije sa solarnim kolektorima ili uljnim/plinskim kotlovima za grijanje i kotlovima za grijanje na kruto gorivo: za bivalentno zagrijavanje pitke vode, za bivalentno zagrijavanje pitke vode i vode bazena, za bivalentno zagrijavanje pitke vode i za potporu kod grijanja prostora. S digitalnim prikazom temperature, bilanciranjem učina i sustavom dijagnoze. Moguća je komunikacija s regulacijama kruga kotla za potiskivanje dodatnog grijanja spremnika PTV-a i/ili za zagrijavanje stupnja predgrijavanja kao i za aktiviranje crpki upravljanih brojem okretaja za sustav za punjenje po slojevima. Mogućnosti priključivanja toplinskog brojila i/ili solarne ćelije. Za zidnu montažu, u opsegu isporuke sadržan je osjetnik temperature spremnika i kolektora te daljnji osjetnik temperature.
|  | kompl | 1
17. | Osjetnik temperature. Uranjajući osjetnik za ugradnju u spremnik PTV-a, odnosno međuspremnik ogrjevne vode/kombinirani spremnik. S priključnim vodom duljine 3,7 m.
|  | kom | 1
18. | Armatura za punjenje. Za ispiranje, punjenje i pražnjenje instalacije. S vijčanim spojkama sa steznim prstenom (22 mm).
|  | kom | 1
19. | Ecocirc s elektronički komutiranim kuglastim motorom bez vratila s tehnologijom permanentnih magneta Izvedba B recirkulacijska crpka
• medij: voda
• maks. tlak sustava 10 bar
• Temperatura sustava od -10 °C do +95 °C (bez smrzavanja)
• 230 V, 50 Hz
• Klasa zaštite IP 44
• Klasa izolacijskog materijala F
• maks. primljena snaga 3-9 W
• sa prekidačem za klizno podesivi učin
• s toplinski izoliranim kućištem Tip 13/100
|  | kom | 1
20. | Dobava PP-R cijevi instalacija sanitarne vode i recirkulacije za spajanje spremnika PTV-a na postojeće instalacije sanitarne vode i pripreme PTV-a zajedno sa fazonskim komadima (koljena, redukcije itd.), te svim potrebnim spojnim i brtvenim materijalom :
| NO 25 | m | 12
| NO 20 | m | 20
21. | Dobava toplinske izolacije debljine min. 19 mm za cijevi sanitarne vode, pripreme PTV-a i recirkulacije PTV-a, dimenzija prema postojećim cijevnim instalacijama
| NO 25 | m | 12
| NO 20 | m | 20
22. | Dobava nove ekspanzijske, membranske posude volumena 25 litara zajedno sa spojnim i brtvenim materijalom na instalaciji PTV-a.
|  | kompl. | 1
23. | Dobava sistemskih cijevi od tvrdog bakra solarnih krugova zajedno sa svim potrebnim spojnim i brtvenim materijalom, te svim ovjesnim priborom.
| Æ 18x1,0 mm | m | 50
24. | Dobava fazonskih komada za cijevi od tvrdog bakra iz prethodne stavke
|  | kompl. | 1
25. | Dobava izolacije cjevovoda solarnog kruga HT izolacijom debljine 25 mm, prema dimenziji cijevi
| Æ 18x1,0 mm | m | 50
26. | Dobava plašta od Al-lima 0,5 mm za oblaganje vanjskog dijela solarnih krugova.
|  | m2 | 2
27. | Dobava i montaža kuglasth slavina za toplu vodu na instalaciji solarnih krugova max.temperature 120°C sa svim potrebnim spojnim i brtvenim materijalom dimenzija:
| R 1/2" | kom | 4
28. | Bušenje provrta kroz stropove i zidove prilikom spajanja cjevovoda.
|  | kom | 20
29. | Dobava i montaža zaštitnih cijevi za prolaz cjevovoda kroz zidove i grede.
|  | kom | 8
30. | Montaža sve navedene nove opreme solarnih sustava pripreme PTV-a do gotovosti za rad (kompleta spremnika, solarnih kolektora na krovu, solarnih krugova i sl.)
|  | kompl. | 1
U K U P N O 3.):
REKAPITULACIJA - ZGRADA PODRUČNE ŠKOLE:
1.A) PLINSKA INSTALACIJA - ZGRADA PODRUČNE ŠKOLE
2.A) INSTALACIJA TOPLOVODNOG RADIJATORSKOG
GRIJANJA ZGRADA PODRUČNE ŠKOLE
3.A) INSTALACIJA SOLARNOG ZAGRIJAVANJA PTV-a
U K U P N O 1.) + 2.) + 3):

## REKAPITULACIJA
GRAD BJELOVAR
TROŠKOVNIK ENERGETSKE OBNOVE ZGRADE PODRUČNE ŠKOLE GORNJE PLAVNICE na adresi Gornje Plavnice 37 i 37A
Evidencijski broj nabave: 11-07-Ra/19
SVEUKUPNA REKAPITULACIJA
1. | ZGRADA PODRUČNE ŠKOLE
2. | POMOĆNI OBJEKT
UKUPNO: 1. + 2.
PDV 25%
SVEUKUPNO:

## Strojarski dio-pomoćna zgrada
red.br. | OPIS | jed.mj. | količina | jed. cijena | ukupna cijena
1. PLINSKA INSTALACIJA - POMOĆNA GRAĐEVINA
1. | Zatvaranje plina na plinskom priključku. Blindiranje dovodne cijevi i odzračivanje dijela plinske instalacije unutar zgrade. | kompl | 1
2. | Demontažni radovi postojeće plinske i dimovodne instalacije pomoćne građevine:
- cijevi dimenzije NO 20 u duljini cca 3 m
- postojećih plinskih peći (1 kom)
| Navedena oprema i materijal se demontiraju za vrijeme postavljanja toplinske fasade, a nakon završenih građevinskih radova se ponovno postavljaju. | kompl | 1
3. | Plinski kombinirani kondenzacijski uređaj za grijanje prostora s integriranim zagrijavanjem pitke vode. Plinski kondenzacijski kotao prema EN 677 ili jednakovrijedno kao zidni uređaj s izmjenjivačem topline od plemenitog čelika za pogon neovisan o zraku u prostoru ili za pogon ovisan o zraku u prostoru prema TRGI 86/96 ili jednakovrijedno, certificiran za oznaku CE i tipski ispitan. Za zatvorene instalacije grijanja prema EN 12828 ili jednakovrijedno. U uređaj su integrirani: Kompletna toplinska ćelija s izmjenjivačem topline od plemenitog čelika, ugrađena ekspanzijska posuda i modulacijski cilindrični plamenik MatriX (kompletno s ventilatorom, plinskom armaturom, ionizacijskim nadziranjem plamena i električnim visokonaponskim paljenjem). Ispitan i odobren za zemni i tekući plin prema EN 437 ili jednakovrijedno. Aqua-Bloc s multiutičnim sustavom, ugrađena visokoučinkovita cirkulacijska crpka upravljana brojem okretaja i automatski odzračnik. S ugrađenom oblogom kotla od čeličnog lima premazanog epoksidnom smolom, bijele boje.
Regulacija sadrži sljedeće: temperaturni graničnik, temperaturni kontrolnik, elektronsko ograničenje maksimalne temperature, zaštitu od blokiranja crpke i digitalno sučelje. S pokazivačima pogona i smetnje plamenika te učina plamenika i način pogona. Upravljanje putem dodirnog zaslona (Touch-display) za podešavanje temperature vode u kotlu i temperature pitke vode, provjeru temperature i pogonskog stanja. Opseg isporuke: Kompletan zidni plinski kondenzacijski cirko uređaj s izmjenjivačem topline od plemenitog čelika, integriranom ekspanzijskom posudom, MatriX cilindričnim plamenikom za pogon sa zemnim ili tekućim plinom, Aqua-Bloc sa cirkulacijskom crpkom, ugrađenom regulacijom, dimovodnim nastavnim komadom i oplatom, bijele boje.
| Područje nazivnog toplinskog učina pri: - 50/30°C: 4,7 - 18 kW - 80/60°C: 4,3 - 15,8 kW - Učin zagrijavanja potrošne tople vode: ~29,3 kW Dimovodni priključak: 60 mm Priključak dovodnog zraka: 100 mm Normni stupanj iskorištenja Hs:do 98 % Normni stupanj iskorištenja Hi:do 109 % Razred energetske učinkovitosti povezane instalacije (Grijanje): A | kompl. | 1
4. | Armatura kombi bojlera iz prethodne stavke | kompl | 1
5. | Plinska kutna slavina Rp 1/2 sa holenderom | kom | 1
6. | Osjetnik vanjske temperature | kom | 1
7. | Regulator temperature prostora s dvotočkastim izlazom, digitalnim uklopnim satom, dnevnim i tjednim programom, neovisan o mreži (pogon na baterija 3 V). Potrebna je vremenska kontrola po danima. | kom | 1
8. | Spiralni odvajač mulja sa steznim prstenom 22mm | kom | 1
9. | Spiralni odvajač zraka RV2, promjera 22mm | kom | 1
10. | Set odvodnih lijevaka koji se sastoji od odvodnog lijevka sa sifonom,rozete i dijela za fiksiranje cijevi. | kompl | 1
11. | AZ revizijski dio, ravni. Veličina sustava 60/100 mm, plastični materijal (PPs) / aluminijski lim premazan epoksidnom smolom, bijele boje. | kom | 1
12. | Odvojni komad AZ (klizni kolčak). Veličina sustava 60/100 mm, plastični materijal (PPs) / aluminijski lim premazan epoksidnom smolom, bijele boje. | kom | 1
13. | AZ cijev 0,5 m (može se skratiti) Veličina sustava 60/100 mm, plastični materijal (PPs) / aluminijski lim premazan epoksidnom smolom, bijele boje | kom | 1
14. | AZ cijev 1 m (može se skratiti) Veličina sustava 60/100 mm, plastični materijal (PPs) / aluminijski lim premazan epoksidnom smolom, bijele boje. | kom | 4
15. | Sustav za odvod dimnih plinova od plastike, odobren do 120°C (tip B). AZ krovno provođenje S obujmicom za pričvršćivanje, duljine 1,14 m (ispod krova 0,30 m), crne boje. Veličina sustava 60/100 mm, plastični materijal (PPs) / aluminijski lim premazan epoksidnom smolom, bijele boje. | kom | 1
16. | Univerzalni žljebnjak D=125, crna boja | kom | 1
17. | Univerzalni pokrovni zaslon D=100 | kom | 1
18. | Obujmica za pričvršćivanje, bijela (1 komad). Promjer 100 mm, za AZ sustav. | kom | 5
19. | Srednje teške bešavne čelične cijevi za izmjenu i dogradnju sustava plinske instalacije dijela zgrade pomoćne građevine obojane u dva premaza temeljnom bojom.
| NO 15 | m | 6
| NO 20 | m | 12
20. | Bojenje razvodnog cjevovoda lak bojom u dva premaza u tonu po želji investitora. | m2 | 4
21. | Sitni potrošni materijal, kao acetilen, kisik, žica za varenje, čepovi za čišćenje, zaštitne čelične cijevi za prolazak plinskih vertikala i prolaske kroz zidove tzv. "proturne" cijevi, koljena, holenderi, šelne, temeljna boja itd. | kompl | 1
22. | Montaža sve navedene opreme i materijala, a bez građevinskih i elektroinstalaterskih radova. Stavkom uključiti i spajanje kondenzata iz bojlera do sifona sudopera u kuhinji. | kompl | 1
23. | Montaža demontirane opreme škole prije postavljanja toplinske fasade. Mjereni dio plinovoda se ugrađuje podžbukno, ispod toplinske fasade, uz zatvaranje cijevi žbukanjem. | kompl | 1
24. | Građevinski radovi na sanaciji prodora cijevi i dimovoda. | kompl | 1
25. | Ispitivanje cijele plinske instalacije na nepropusnost prema Općim i tehničkim uvjetima. Tlačna proba plinske instalacije zrakom. Puštanje u rad i regulacija. | kompl | 1
26. | Transportni troškovi. | kompl | 1
27. | Troškovi vezani uz preuzimanje plinske instalacije od strane Distributera plina. | kompl | 1
28. | Izrada projekta izvedenog stanja. | kompl | 1
U K U P N O 1.):
2. INSTALACIJA TOPLOVODNOG RADIJATORSKOG GRIJANJA - POMOĆNA GRAĐEVINA
1. | Aluminijski, lijevani člankasti radijator dimenzije 600/80 (V/Š) u kompletu s radijatorskim čepovima, odzračnim pipcima, sljedećih toplinskih karakteristika pri režimu 55o/45o C: kapacitet 68 W/čl. | čl. | 69
2. | Ovjesni pribor za radijatore iz stavke br. 2 istog proizvođača (ukupno 6 baterija), koji se postavljaju na zid, uključivo komplet vijaka i tipli. | kompl | 6
3. | Ravni ventil s mogućnošću balansiranja, za ugradnju u polazni vod grijanja:
| NO 1/2" | kom | 6
4.
Termostatska glava, NO 15 za radijatorske ventile:
| NO 1/2" | kom | 6
5.
Prigušnice za ugradnju u povratne vodove radijatora.
| NO 1/2" | kom | 6
6.
Srednje teške čelične cijevi za dogradnju sustava radijatorskog grijanja obojane temeljnom bojom u dva premaza.
| NO 15 | m | 55
7. | NO 20 | m | 18
| NO 25 | m | 6
| Bojenje razvodnog cjevovoda lak bojom u dva premaza u tonu po želji investitora. | m2 | 8
8. | Montaža sve navedene opreme i materijala, a bez građevinskih i elektroinstalaterskih radova. | kompl | 1
9. | Punjenje i tlačna proba instalacije u skladu s Tehničkim opisom, propisana ispitivanja, izdavanje atesta i dr. isprava. Ožičenje automatike (sobnog termostata), puštanje u rad od strane ovlaštenog servisera, podešavanje i balansiranje instalacije, te probni rad u trajanju 48 sati. | kompl | 1
10. | Sitni potrošni materijal, kao što su hamburški lukovi, žice, plinovi za spajanje, ovjesni i spojni materijal, vijci i matice, zaštitne (“proturne”) cijevi, brtve i sl. | kompl | 1
11. | Transportni troškovi. | kompl | 1
12. | Izrada projekta izvedenog stanja. | kompl | 1
U K U P N O 2.):
REKAPITULACIJA - POMOĆNA GRAĐEVINA:
1. PLINSKA INSTALACIJA
2. INSTALACIJA TOPLOVODNOG
RADIJATORSKOG GRIJANJA ………....….……….
U K U P N O 1.) + 2.):

## Elektro dio-područna škola
Investitor: Grad Bjelovar, Trg Eugena Kvaternika 2, Bjelovar, OIB: 18970641692
Građevina: Područna škola Gornje Plavnice i pomoćna zgrada
Lokacija: Gornje Plavnice 37 i 37A, Gornje Plavnice, k.č.br. 1202/1, k.o. Gornje Plavnice
A. | RASVJETA ŠKOLE
Sve stavke obuhvaćaju dobavu i montažu svjetiljke, s kućištem, izvorom svjetlosti, predspojnom napravom, driverom i ostalim spojnim priborom, do pune gotovosti I funkcionalnosti. Jamstvo dobavljača (proizvođača) za sve svjetiljke iznosi min 5 godina. Ponuditelj za sve svjetiljke treba priložiti tvorničke certifikate i isprave o sukladnosti, te kataloški list s tehničkim podacima. Osnovni kriterij ispravnosti sustava rasvjete je zadovoljenje HRN 12464 (ili jednakovrijednan). Dokaze je potrebno dostaviti nadzornom inženjeru, a prije ugradnje!
R.br. | Naziv stavke | J.mj. | Količina | Jed.cijena | Iznos
1. | Svjetiljka nadgradna, LED izvor svjetlosti u metalnom kućištu, pokrov od mikroprizmatičnog difuzora, efektivni svjetosni tok ili svjetlosni tok svjetiljke s uračunatim gubicima u optičkom sustavu min 5070lm snaga sistema max 44W (LED izvor+driver) ukupna svjetlosna iskoristivost svjetiljke min 115 lm/W, temperatura boje svjetlosti 4000K, životni vijek ≥50.000h zaštita minimalno IP20 | kom | 6
2. | Svjetiljka nadgradna LED izvor svjetlosti u plastičnom kućištu sa difuzorom od polikarbonata, efektivni svjetosni tok ili svjetlosni tok svjetiljke s uračunatim gubicima u optičkom sustavu min 2910lm snaga sistema max 27W (LED izvor+driver) ukupna svjetlosna iskoristivost svjetiljke min 107 lm/W, temperatura boje svjetlosti 4000K, životni vijek ≥50.000h zaštita minimalno IP40 | kom | 5
3. | Svjetiljka nadgradna LED izvor svjetlosti u plastičnom kućištu sa difuzorom od polikarbonata, efektivni svjetosni tok ili svjetlosni tok svjetiljke s uračunatim gubicima u optičkom sustavu min 2930lm snaga sistema max 27W (LED izvor+driver) ukupna svjetlosna iskoristivost svjetiljke min 108 lm/W, temperatura boje svjetlosti 4000K, životni vijek ≥50.000h zaštita minimalno IP54 | kom | 7
4. | Svjetiljka nadgradna LED izvor svjetlosti u metalnom kućištu sa difuzorom od polikarbonata, efektivni svjetosni tok ili svjetlosni tok svjetiljke s uračunatim gubicima u optičkom sustavu min 5800lm snaga sistema max 53W (LED izvor+driver) ukupna svjetlosna iskoristivost svjetiljke min 109 lm/W, temperatura boje svjetlosti 4000K, životni vijek ≥50.000h zaštita minimalno IP40 | kom | 1
5. | Svjetiljka nadgradna LED izvor svjetlosti u metalnom kućištu sa difuzorom od polikarbonata, efektivni svjetosni tok ili svjetlosni tok svjetiljke s uračunatim gubicima u optičkom sustavu min 1300lm snaga sistema max 16W (LED izvor+driver) ukupna svjetlosna iskoristivost svjetiljke min 81 lm/W, temperatura boje svjetlosti 2700K, životni vijek ≥30.000h zaštita minimalno IP44 | kom | 2
6. | Sitni spojni i montažni pribor i materijal | kpl | 1
7. | Demontaža, odvoz i zbrinjavanje elemenata rasvjete koji se zamjenjuju u zahvatu. Zbrinjavanje se provodi prema važećim zakonima i propisima za postupanje s opasnim otpadom | kpl | 1
UKUPNO:
U Bjelovaru, 02. 05. 2018.
Projektant:
dr. sc. Igor Petrović, mag. ing. el.

## Elekto dio-pomoćna škola
Investitor: Grad Bjelovar, Trg Eugena Kvaternika 2, Bjelovar, OIB: 18970641692
Građevina: Područna škola Gornje Plavnice i pomoćna zgrada
Lokacija: Gornje Plavnice 37 i 37A, Gornje Plavnice, k.č.br. 1202/1, k.o. Gornje Plavnice
B. | RASVJETA POMOĆNE GRAĐEVINE
Sve stavke obuhvaćaju dobavu i montažu svjetiljke, s kućištem, izvorom svjetlosti, predspojnom napravom, driverom i ostalim spojnim priborom, do pune gotovosti I funkcionalnosti. Jamstvo dobavljača (proizvođača) za sve svjetiljke iznosi min 5 godina. Ponuditelj za sve svjetiljke treba priložiti tvorničke certifikate i isprave o sukladnosti, te kataloški list s tehničkim podacima. Osnovni kriterij ispravnosti sustava rasvjete je zadovoljenje HRN 12464 (ili jednakovrijedan). Dokaze je potrebno dostaviti nadzornom inženjeru, a prije ugradnje!
R.br. | Naziv stavke | J.mj. | Količina | Jed.cijena | Iznos
1. | Svjetiljka nadgradna, LED izvor svjetlosti u metalnom kućištu, pokrov od mikroprizmatičnog difuzora, efektivni svjetosni tok ili svjetlosni tok svjetiljke s uračunatim gubicima u optičkom sustavu min 5070lm snaga sistema max 44W (LED izvor+driver) ukupna svjetlosna iskoristivost svjetiljke min 115 lm/W, temperatura boje svjetlosti 4000K, životni vijek ≥50.000h zaštita minimalno IP20 | kom | 1
2. | Svjetiljka nadgradna LED izvor svjetlosti u kućištu i u pokrovu od polikarbonata sa inox kopčama, efektivni svjetosni tok ili svjetlosni tok svjetiljke s uračunatim gubicima u optičkom sustavu min 5790lm snaga sistema max 42W (LED izvor+driver) ukupna svjetlosna iskoristivost svjetiljke min 137 lm/W, temperatura boje svjetlosti 4000K, životni vijek ≥50.000h zaštita minimalno IP66 | kom | 2
3. | Svjetiljka nadgradna LED izvor svjetlosti u plastičnom kućištu sa difuzorom od polikarbonata, efektivni svjetosni tok ili svjetlosni tok svjetiljke s uračunatim gubicima u optičkom sustavu min 2930lm snaga sistema max 27W (LED izvor+driver) ukupna svjetlosna iskoristivost svjetiljke min 108 lm/W, temperatura boje svjetlosti 4000K, životni vijek ≥50.000h zaštita minimalno IP54 | kom | 4
4. | Svjetiljka nadgradna LED izvor svjetlosti u metalnom kućištu sa difuzorom od polikarbonata, efektivni svjetosni tok ili svjetlosni tok svjetiljke s uračunatim gubicima u optičkom sustavu min 5800lm snaga sistema max 53W (LED izvor+driver) ukupna svjetlosna iskoristivost svjetiljke min 109 lm/W, temperatura boje svjetlosti 4000K, životni vijek ≥50.000h zaštita minimalno IP40 | kom | 5
5. | Sitni spojni i montažni pribor i materijal | kpl | 1
6. | Demontaža, odvoz i zbrinjavanje elemenata rasvjete koji se zamjenjuju u zahvatu. Zbrinjavanje se provodi prema važećim zakonima i propisima za postupanje s opasnim otpadom | kpl | 1
UKUPNO:
U Bjelovaru, 02. 05. 2018.
Projektant:
dr. sc. Igor Petrović, mag. ing. el.

## Područna škola
| Društvo s ograničenom odgovornošću za usluge i trgovinu, Josipa Kozarca 24.TEL 043/212-405 , MOB 091/531-5592 E-mail mplan.bj@gmail.com |  |  |  | TD-08-04/2018
Poz. | Opis | Jed.mj. | Količina | Jed.cij. | Ukupno
OPĆI UVJETI
Sve radove izvesti od materijala propisane kvalitete prema nacrtima, opisu, detaljima, pismenim i usmenim dogovorima. Sve štete učinjene prilikom rada na vlastitim ili tuđim radovima i materijalima imaju se ukloniti na račun počinitelja. Svi nekvalitetni radovi i materijali imaju se otkloniti i zamijeniti ispravnim bez bilo kakve obveze za odštetu od strane investitora. Ako opis koje stavke dovodi izvođača u sumnju o načinu izvedbe, treba pravovremeno prije predaje ponude tražiti objašnjenje od projektanta. Naknadni se prigovori neće uvažiti. Eventualne izmjene materijala te načina izvedbe tokom gradnje moraju se izvršiti isključivo pismenim dogovorom s projektantom i nadzornim inženjerom. Sve mjere i kote provjeriti u naravi. Izvođač radova dužan je prije početka radova kontrolirati kote i sve količine. Ukoliko se ukažu eventualne nejednakosti između troškovnikom predviđenog i stanja na gradilištu, izvođač radova dužan je pravovremeno o tome obavijestiti investitora i projektanta i zatražiti pojedina objašnjenja.
1. | MONTAŽE I DEMONTAŽE
1.1 | Demontaža i ponovna montaža drška za zastavu, ploče na pročelju, kućnog broja, 4 vanjska svjetla i satelitskog tanjura . Odložiti predmete na sigurnom mjestu jer se ponovno montiraju na novu fasadu. U stavku uključen sav potreban materijal i pribor do potpune gotovosti.
| obračun po komadu | kom | 8
1.2. | Čišćenje tavana za postavljanje mineralne vune.Podlogu očistiti i premiti prema tehničkim uputama proizvođača mineralne vune. Stavka uključuje sav potreban pribor i rad, te odvoz do 10 kilometara i deponiranje.
| obračun prema m2 stavke | m2 | 214
1.3. | Demontaža postojeće i montaža nove inox kutije za plinsku instalaciju 60x60 cm. Stavka uključuje sav potreban pribor i rad. | kom | 2
1.4. | Montaža PVC profila u funkciji kanalice za plinske cijevi zbog fasaderskih radova. | m | 29
1.5. | Demontaža i ponovna montaža te izmještanje svih ostalih instalacija (elektro, TK...) koje predstavljaju određenu smetnju prilikom postavljanja toplinske izolacije na zidove te prilikom izvođenja ostalih radova.Stavka uključuje sav pribor i materijal do potpune gotovosti te odvoz do 10 kilometara.
| KV | sati | 3
| NKV | sati | 3
1.6. | Demontaža i ponovna montaža pojedinih sastavnica postojećeg sustava zaštite od djelovanja munje - vertikalnih odvoda i uzemljivača, u svrhu izvođenja toplinske izolacije. Demontirane dijelove pažljivo odvojiti te ponovno montirati nakon izvedbe fasade. | m | 20.4
1.7. | Ispitivanje gromobranske instalacije .Ispitivanje sustava, izrada ispitnih protokola i revizijske knjige.
|  | kompl. | 1
SVEUKUPNO DEMONTAŽE
2. | TESARSKI RADOVI
Svi drveni elementi konstrukcije moraju biti propisno insekticidno fungicidno zaštićeni (grede, daske, štafle, letve) nanošenjem impregnacije špricanjem po drvenim elementima sa svih strana u jednom nanosu.
2.1. | Dobava, postava i montaža cijevne skele za izvedbu svih radova na postavljanju toplinske izolacije vanjskih zidova.
| obračun prema m2 | m2 | 318.99
2.2. | Izrada drvene krovne potkonstrukcije kosog krova iz piljene drvene građe od četinara II klase. Potkonstrukcija se izvodi od greda dimenzija poprečnog presjeka 8/16 cm dužine cca 7,5m, na razmaku 80 cm, kako bi se osigurala potrebna visina za ugradnju mineralne vune. Grede se učvršćuju na postojeće grede čeličnim "L" profilima (dimenzije 15x15x10cm) prema uputi nadzornog inženjera. U cijenu je uključena sva drvena građa, sav potreban okov spojeva i usidrenja te sav rad na prijenosu i izradi. Svi vidljivi dijelovi nosive konstrukcije se blanjaju, pripremaju i farbaju lazurom u boji prema izboru investitora.
| Obračun prema m3 drvene građe. | m3 | 0.5
SVEUKUPNO TESARSKI RADOVI
3. | FASADERSKI I IZOLATERSKI RADOVI
3.1. | Demontaža vanjskih klupica na postojećoj stolariji prosječne širine 20 do 25 cm radi postavljanja toplinske izolacije na vanjske zidove. Stavka uključuje rad, te sav potreban potrošni i spojni materijal do potpune gotovosti
| obračun prema m2 | m2 | 5.12
3.2. | Dobava i ugradnja materijala za izvedbu POVEZANOG SUSTAVA ZA VANJSKU TOPLINSKU IZOLACIJU (ETICS) NA OSNOVI PLOČA KAMENE VUNE, debljine 16cm, (maksimalni koeficijent prolaska topline λ=0,035). Navedene ploče namijenje su za toplinsku, zvučnu i protupožarnu izolaciju i zaštitu kontaktnih fasada u sustavu s tankoslojnim (ETICS sustavi) ili debeloslojnim žbukama. Pričvršćenje na zid izvodi se kombinacijom građevinskog ljepila koje se nanosi po rubu ploče i točkasto po cijeloj ploči (minimalna pokrivenost 40%) i mehaničkih pričvršćivača (6-8 kom/m2). Primjenjuje se kod fasada s povećanim zahtjevima u pogledu vatrootpornosti, u novogradnji te kod sanacija osobito trošnih postojećih fasada. S obzirom da je predmetna zgrada javna zgrada (škola) preporučljiva je primjena upravo ovakve vrste izolacije koja ima veću protupožarnu zaštitu.
Svi istaknuti dijelovi na pročeljima se ravnaju u jednu ravninu.
| Sve radove izvesti prema preporukama proizvođača, obračun prema razvijenoj površini do potpune gotovosti. U cijenu stavke uključen i završni dekorativni sloj silikatnom žbukom. | m2 | 318.99
3.3. | Špalete izvesti sa pločama KAMENE VUNE debljine 3 cm. Punoplošna izolacija mora pokriti čelo ploče špalete. Lijepe se s građevinskim ljepilom i pričvrste sa pričvrsnicama za stiropor 2 kom/m'. š (m)
| obračun prema m2 | m2 | 39.13
3.4. | Dobava i oblaganje vanjskih zidova -sokla pločama ekstrudiranim polistirenom (XPS) debljine 8 cm, λ≤0,033, visine cca 55 cm. Navedeni XPS se postavlja na dijelu gdje se nalazi sokl prizemlja. Završni sloj izvesti sa akrilatnom mozaik žbukom izrađenoj od višebojnog kamena, boje prema izboru investitora. Sve izvesti prema priloženim detaljima rješavanja toplinskih mostova iz grafičkog dijela projekta. Sve radove izvesti prema preporukama proizvođača, obračun prema razvijenoj površini do potpune gotovosti sa završnim slojem.Dobava i oblaganje sokla XPS pločama, visine do 55 cm (duljine 68.00m),do potpune gotovosti
| obračun prema m2 | m2 | 37.4
3.5. | Dobava i postava mineralne vune debljine 30 cm na gornjoj strani stropa prema tavanu (projekt), sloja polietilenske folije (parne brane) koja se postavlja na stropnu konstrukciju ispod mineralne vune, te sloj paropropusne i vodonepropusne folije koja se postavlja iznad mineralne vune. U cijenu stavke uključiti sav potreban spojni i pričvrsni materijal. Paropropusnu foliju i polietilensku foliju povezivati pripadajućim trakama prema uputi proizvođača.
| mineralna vuna debljine 30cm (ʎ≤0,040) | m2 | 213.45
| polietilenska folija 0,025cm | m2 | 213.45
| paropropusna i vodonepropusna folija (160g/m2) | m2 | 213.45
3.6 | Dobava i postava mineralne vune debljine 30 cm na kosom krovu, sloja polietilenske folije (parne brane) koja se postavlja na kosi krov ispod mineralne vune, te sloj paropropusne i vodonepropusne folije koja se postavlja iznad mineralne vune. U cijenu stavke uključiti sav potreban spojni i pričvrsni materijal. Paropropusnu foliju i polietilensku foliju povezivati pripadajućim trakama prema uputi proizvođača.
| mineralna vuna debljine 30cm (ʎ≤0,040) | m2 | 30.16
| polietilenska folija 0,025cm | m2 | 30.16
| paropropusna i vodonepropusna folija (160g/m2) | m2 | 30.16
3.7. | Nabava i postavljanje vanjskih prozorskih PVC klupica širine do 30 cm nakon postavljanja toplinske izolacije na vanjske zidove. U cijenu stavke uključena je sva priprema za postavljanje klupica te sav potreban spojni i pričvrsni pribor i materijal.
| obračun prema m2 | m2 | 6.15
3.8. | Dobava i postavljanje ploča kamene vune debljine 3 cm na mjesta gdje je to potrebno radi zatvaranja toplinskog mosta nakon postavljanja toplinske izolacije na vanjske zidove. U cijenu stavke je uključena i obrada ljepilom te izvedba završno-zaštitne silikatne dekorativne žbuke. Tekstura i nijansa žbuke prema projektu i ton karti proizvođača te željama investitora. završnog sloja i bojanje bojom po izboru investitora.
| obračun prema m2 | m2 | 10
SVEUKUPNO FASADERSKI I IZOLATERSKI RADOVI
4. | LIMARSKI RADOVI
4.1. | Demontaža vjetar lajsni različitih razvijenih širina . Stavka uključuje i zbrinjavanje demontiranog lima sa odvozom do 10 kilometara. Rad na prosječnoj visini cca 5 m.
| obračun po m1 demontiranog i zbrinutog lima | m1 | 8.46
4.2. | Izrada, dobava i montaža vjetarlajsni iz pocinčanog ravnog lima boje prema želji investitora razvijene širine cca 60 cm u kompletu sa nosačem koji se učvršćuje na krovnu konstrukciju. Rad na prosječnoj visini cca 5 m.
| obračun po m1 pocinčanog bojanog čeličnog lima | m1 | 8.46
4.3. | Demontaža limene nadstrešnice iznad ulaza na sjevernoj fasadi, odlaganje na sigurno mjesto te ponovna montaža nakon izvedbe fasade. Stavka uključuje sav potreban materijal i rad do potpune gotovosti.
|  | kom | 1
4.4. | Demontaža, izmještanje i ponovna montaža postojećih vertikalnih žlijebova, nakon izvedbe fasade. Vertikale izmjestiti 20 cm zbog izvedbe fasade. U stavku obračunati sav potreban materijal, fazonske komade i pribor te po potrebi pokretnu skelu do visine 5 m.
| obračun po m1 žlijebova | m1 | 20.32
SVEUKUPNO LIMARSKI RADOVI
5. | ZIDARSKI RADOVI
5.1. | Žbukanje i gletanje oštećenja na dijelovima fasade, nastalih vremenom i demontažom elemenata s fasade, žbukom debljine 5 cm.
| obračun prema m2 | m2 | 15
5.2. | Nabava materijala i izrada profiliranih vijenaca prema detaljima postojeće profilacije. Prethodno izvršiti snimak postojećih profila i izraditi šablone. Obračun prema normama i razvijenim širinama.
| istake prozora r.š. cca 24 cm | m | 60.74
| istake vrata r.š. cca 23 cm | m | 10.84
5.3. | Obrada kružne kamene rozete prema detaljima postojeće profilacije. Prethodno izvršiti snimak postojećih profila i izraditi šablonu. Ukoliko se primjete lokalna oštećenja ista mjesta potrebno je nadopuniti posebnim mortom za sanaciju kamena. Obračun prema normama i razvijenim širinama.
kružni dio r.š. 22 cm, R= cca 30 cm, A=0.22 m2
| paušal | kom | 1
UKUPNO ZIDARSKI RADOVI
6. | STOLARIJA PVC
6.1. | Demontaža postojeće drvene stolarije koja se mijenja, uključivo sav horizontalni transport na gradilišnu deponiju. Proizvođač nove stolarije treba uzeti sve potrebne mjere i detalje potrebne za izradu novih prozora.
| obračun prema kom stolarije koja se uklanja | kom | 20
Opći uvjeti i napomene
Prije izvedbe radova izvoditelj je dužan izraditi i predočiti detalje izvedbe i radioničke nacrte kao i materijale za izvedbu. Tek nakon izbora i odobrenja nadzornog inženjera može se otpočeti rad u odabranoj kvaliteti.
Prilikom izvođenja radova mora se izvoditelj striktno pridržavati i od strane projektanta prihvaćenih materijala i detalja.
Za svu stolariju vrijedi da u jediničnoj cijeni treba obuhvatiti:
- sve materijale koji se ugrađuju i koriste (osnovne i pomoćne materijale);
- sav potreban rad (osnovni i pomoćni) na izvedbi radova do potpune gotovosti i funkcionalnosti istih;
- sve transporte i prijenose do i na gradilištu sve do mjesta ugradbe;
- sva potrebna uskladištenja i zaštite, sve potrebne zaštitne konstrukcije i skele, kao i sve drugo predviđeno mjerama zaštite na radu i pravilima struke;
- ugradnju završno obrađene stolarije;
- svo ostakljenje u kvaliteti i kvantiteti po opisu;
- sva brtvljenje i kitanje reški i dilatacija između pojedinih elemenata same stavke i između stavke i susjednih ploha;
- sve pokrovne, kutne i kitne letvice i profile;
- okvire za ugradbu, sva sidra i sidrene detalje i profile;
- prozorske klupčice;
- sav okov po izboru projektanta;
- rukohvate vratnih krila;
- ugrađene podne odbojnike za sva vratna krila;
- bušenje rupa u zidovima od opeke ili betona, dobavu i ugradbu pl. tipla za sidrene vijke kao i ugradbu vijaka, po potrebi zapunjavanje rupa za sidra ili oštećenja od ugradbe cem. mortom 1:1;
- sve troškove ispitivanja do dobivanja potvrde o sukladnosti, uključivo sve potrebne materijale, uzorke i radnje vezane uz isto.
Svi termički zahtjevi na fasadnim elementima moraju se ispuniti tako da zadovoljavaju traženu toplinsku izolaciju u skladu s važećim normama.
Izvoditelj treba kvalitetu ugrađenih materijala i stručnost radnika dokazati odgovarajućim potvrdama o sukladnosti izdanim od strane za to ovlaštene institucije. Za materijale za koje izvoditelj nema potvrdu o sukladnosti, a ista se traži treba izvoditelj osigurati uzorke i dati ih na ispitivanje. Sve troškove za dobivanje potvrde o sukladnosti predstavljaju obvezu i trošak izvoditelja.
Prije izvedbe mjere svih stavki treba obvezno kontrolirati na licu mjesta. Sheme stolarije su crtane gledajući iznutra prema van.
Izolacijsko staklo je prema opisu stavke, ako se drugačije posebno ne navodi. Ako se navedenim staklom i detaljima kitanja odnosno brtvljenja ne može postići tražena izolacija, treba primijeniti odgovarajuće ostakljenje i detalje kitanja odnosno brtvljenja. Isto treba izvoditelj predočiti projektantu prije davanja ponude ili izvedbe radova.
Vrata i prozore treba opremiti kvalitetnim i trajnim brtvenim trakama i profilima. Isti moraju biti elastični, trajni i otporni na vanjske utjecaje, postojani na temperaturne promjene i zračenje. Kitovi koji se ugrađuju moraju biti trajno elastični, osobina kao gore navedeno.
Fuge između zida/stropa/poda i stolarije ispuniti poliuretanskom pjenom, izvana kitati trajno elastičnim kitom a iznutra pokriti kutnim letvicama. Spajanje pojedinih elemenata u veće cjeline brtviti i vršiti po uputi proizvoditelja a bez posebne naknade.
Ugradnja stolarije sukladno RAL ugradnji. Vrata i prozore obložiti impregniranom, predkomprimiranom multifunkcijskom brtvenom trakom. Traka služi kao zaštita kod diletacijskih spojeva i spojeva u gradnji s istovremenim svojstvima toplinske izolacije po cijeloj dubini spoja. Traka ne smije propuštati udar kiše, mora biti toplinski izolirajuća i zrakonepropusna, ekološki podnošljiva, bez emisija štetnih tvari i otapala. -spoj stolarije i zida (međuprostor) treba održati suhim -prozor treba pozicionirati na pravilnu liniju izoterme -osigurati vodo i paronepropusnost iznutra prema međuprostoru -osigurati paropropusnost iz međuprostora prema van Podloga za ugradnju mora biti ravna, čista, suha, nosiva i bez prašine. Na nepripremljenu podlogu neće biti moguće prijanjanje izolacijskih traka. Razred građevinskog materijala: B2 normalno zapaljivo Toplinska provodljivost: ≤0,048 W(m*K) Otpornost na udar kiše: ≥600 Pa Temperaturna postojanost: -30˚C do +80 ˚C
6.2. | Izrada, dobava i postava PVC stolarije, boje jednake kao postojeća stolarija. Proizvodi su izrađeni iz PVC profila. Profil - 5 komora, 2 brtve, ugradbena dubina 76 mm. Staklo Low-e ( plin argon + premaz ) low4+16+low4 mmTH, Uw ≤ 1,4 W/m2K. Priložiti ateste za ugrađeni materijal (staklo i okov). Dati garanciju na izvedene radove. U cijenu stavke uračunati i sav potreban spojni pribor do potpune gotovosti.
POZ 1 | Prozor 180x240 | kom | 1
POZ 2 | Prozor 120x240 | kom | 4
POZ 3 | Vrata 130x320 | kom | 1
POZ 4 | Prozor 70x135 | kom | 1
POZ 5 | Prozor 50x70 | kom | 4
POZ 6 | Prozor 215x205 | kom | 1
POZ 7 | Prozor 135x205 | kom | 1
POZ 8 | Prozor 100x180 | kom | 3
POZ 9 | Prozor 50x75 | kom | 1
POZ 10 | Vrata 110x230 | kom | 1
POZ 11 | Vrata 100x230 | kom | 1
POZ 12 | Prozor 80x60 | kom | 1
6.3. | Obrada unutarnjih špaleta, gletanje i žbukanje te bojanje potrebnih dijelova, razvijene širine cca 25 cm. U cijenu stavke uračunati sav potreban spojni i pričvrsni materijal i pribor, do potpune gotovosti stavke. | m2 | 39.13
6.4. | Dobava, postava i ugradnja unutarnjih PVC klupčica, bijele boje, širine do 50 cm. U cijenu stavke uključiti pripremu za postavljanje klupčice, brtvenu traku te sav potreban spojni i pričvrsni pribor i materijal. | m1 | 10.3
SVEUKUPNO PVC STOLARIJA
7. | GIPSKARTONSKI RADOVI
7.1. | Izrada podgleda sa unutarnje strane od gipskartonskih ploča sa pocinčanom podkonstrukcijom i pripremom do ličenja na kosim krovovima. U cijenu stavke uključiti sav potrošni spojni i pričvrsni materijal, a prema detaljnoj uputi proizvođača. U stavku uračunati i ličenje u tonu prema izboru investitora.
| Obračun po m2 gotove stavke, sve komplet sa svim potrebnim materijalom. | m2 | 30.16
SVEUKUPNO GIPSKARTONSKI RADOVI
REKAPITULACIJA
GRAĐEVINSKO OBRTNIČKI RADOVI
1 | MONTAŽE I DEMONTAŽE
2 | TESARSKI RADOVI IZOLACIJA ( ETICS )
3 | FASADERSKI I IZOLATERSKI RADOVI
4 | LIMARSKI RADOVI
5 | ZIDARSKI RADOVI
6 | STOLARIJA PVC
7 | GIPSKARTONSKI RADOVI
SVEUKUPNO GRAĐEVINSKO OBRTNIČKI
ELEKTROTEHNIČKE MJERE
1. RASVJETA
UKUPNO (BEZ PDV-a)
STROJARSKE MJERE
1. PLINSKA INSTALACIJA
2. INSTALACIJA TOPLOVODNOG RADIJATORSKOG GRIJANJA
3. INSTALACIJA SOLARNOG ZAGRIJAVANJA PTV-a
UKUPNO (BEZ PDV-a)
REKAPITULACIJA SVEUKUPNO
GRAĐEVINSKE MJERE
ELEKTROTEHNIČKE MJERE
STROJARSKE MJERE
UKUPNO (BEZ PDV-a)
Izradio:
Hrvoje Malčić, dipl.ing.građ.

## Pomoćni objekt
T.D. 08-04/2018
Poz. | Opis | Jed.mj. | Količina | Jed.cijena | Ukupno
OPĆI UVJETI
Sve radove izvesti od materijala propisane kvalitete prema nacrtima, opisu, detaljima, pismenim i usmenim dogovorima. Sve štete učinjene prilikom rada na vlastitim ili tuđim radovima i materijalima imaju se ukloniti na račun počinitelja. Svi nekvalitetni radovi i materijali imaju se otkloniti i zamijeniti ispravnim bez bilo kakve obveze za odštetu od strane investitora. Ako opis koje stavke dovodi izvođača u sumnju o načinu izvedbe, treba pravovremeno prije predaje ponude tražiti objašnjenje od projektanta. Naknadni se prigovori neće uvažiti. Eventualne izmjene materijala te načina izvedbe tokom gradnje moraju se izvršiti isključivo pismenim dogovorom s projektantom i nadzornim inženjerom. Sve mjere i kote provjeriti u naravi. Izvođač radova dužan je prije početka radova kontrolirati kote i sve količine. Ukoliko se ukažu eventualne nejednakosti između troškovnikom predviđenog i stanja na gradilištu, izvođač radova dužan je pravovremeno o tome obavijstiti investitora i projektanta i zatražiti pojedina objašnjenja.
1. | MONTAŽA I DEMONTAŽA
1.1. | Čišćenje prostora tavana od stvari koje su se odlagale na tavan kako bi se mogla postaviti toplinska izolacija.
|  | komplet | 1
1.2. | Obijanje betonskih klupica koje se nalaze na dijelu postojeće stolarije. Zbog postavljanja toplinske izolacije na vanjske zidove istake više neće biti vidljive, a njihovo uklanjanje uvelike olakšava postavljanje toplinske izolacije i novih granitnih klupica. Stavka obuhvaća zbrinjavanje demontiranog materijala na deponiji do 10km udaljenosti.
| obračun prema m2 | m2 | 1.37
1.3. | Demontaža i ponovna montaža te izmještanje svih ostalih instalacija (elektro, TK...) koje predstavljaju određenu smetnju prilikom postavljanja toplinske izolacije na zidove te prilikom izvođenja ostalih radova, komplet sa materijalom.
| KV | sati | 30
| NKV | sati | 30
1.4. | Demontaža te nakon izvedbe izolacije vanjskih zidova ponovna montaža natpisnih ploča koje se nalaze na pročeljima. U cijenu stavke su uključeni sav rad i materijal.
| obračun prema komadu | kom | 1
1.5. | Demontaža i ponovna montaža vanjskih svjetiljki radi postavljanja toplinske izolacije.
| obračun prema komadu | kom | 5
1.6. | Demontaža i ponovna montaža konzolne nadstrešnice na istočnom pročelju nakon izvedbe toplinske izolacije vanjskog zida. U cijenu uključeni sav potreban rad i materijal.
| obračun prema komadu | kom | 1
SVEUKUPNO MONTAŽE I DEMONTAŽE
2. | TESARSKI RADOVI
2.1. | Dobava, postava i montaža cijevne skele za izvedbu svih radova na fasadi.
| obračun prema m2 | m2 | 163.41
SVEUKUPNO TESARSKI RADOVI
3. | IZOLATERSKI RADOVI
3.1. | Dobava i ugradnja materijala za izvedbu POVEZANOG SUSTAVA ZA VANJSKU TOPLINSKU IZOLACIJU (ETICS) NA OSNOVI PLOČA KAMENE VUNE, debljine 16cm (λ≤0,035). Navedene ploče namijenje su za toplinsku, zvučnu i protupožarnu izolaciju i zaštitu kontaktnih fasada u sustavu s tankoslojnim (ETICS sustavi) ili debeloslojnim žbukama. Pričvršćenje na zid izvodi se kombinacijom građevinskog ljepila koje se nanosi po rubu ploče i točkasto po cijeloj ploči (minimalna pokrivenost 40%) i mehaničkih pričvršćivača (6-8 kom/m2). Primjenjuje se kod fasada s povećanim zahtjevima u pogledu vatrootpornosti, u novogradnji te kod sanacija osobito trošnih postojećih fasada. S obzirom da je predmetna zgrada javna zgrada preporučljiva je primjena upravo ovakve vrste izolacije koja ima veću protupožarnu zaštitu. Završno-zaštitna silikatna dekorativna žbuka. Tekstura i nijansa žbuke prema projektu i ton karti proizvođača te željama investitora. Sve radove izvesti prema preporukama proizvođača, do potpune gotovosti.
| obračun prema m2 | m2 | 163.41
3.2. | Dobava i ugradnja materijala za izvedbu izolacije zida prema negrijanim prostorijama (unutarnji zid garaže) NA OSNOVI PLOČA KAMENE VUNE, debljine 16cm (λ≤0,035). Navedene ploče namijenje su za toplinsku, zvučnu i protupožarnu izolaciju i zaštitu kontaktnih fasada u sustavu s tankoslojnim (ETICS sustavi) ili debeloslojnim žbukama. Pričvršćenje na zid izvodi se kombinacijom građevinskog ljepila koje se nanosi po rubu ploče i točkasto po cijeloj ploči (minimalna pokrivenost 40%) i mehaničkih pričvršćivača (6-8 kom/m2). Primjenjuje se kod fasada s povećanim zahtjevima u pogledu vatrootpornosti, u novogradnji te kod sanacija osobito trošnih postojećih fasada. S obzirom da je predmetna zgrada javna zgrada preporučljiva je primjena upravo ovakve vrste izolacije koja ima veću protupožarnu zaštitu. Sve radove izvesti prema preporukama proizvođača, do potpune gotovosti.
| obračun prema m2 | m2 | 20.05
3.3. | Dobava i oblaganje ''sokla'' ekstrudiranim polistirenom (XPS) debljine 16 cm (λ≤0,033). Navedeni XPS se postavlja na cijelom objektu osim na dijelu gdje se nalazi garaža odnosno gdje postoji jasno vidljiv sokl, u prosječnoj visini 0,30m - 0,50m. Potrebno je izvesti i završnu obradu akrilnom kulir žbukom izrađenoj od višebojnog kamena. Sve izvesti prema priloženim detaljima rješavanja toplinskih mostova iz grafičkog dijela projekta. Sve radove izvesti prema preporukama proizvođača, obračun prema razvijenoj površini do potpune gotovosti sa završnim slojem.
| obračun po m2 | m2 | 20.67
3.4. | Dobava i oblaganje sokla ekstrudiranim polistirenom (XPS) (λ≤0,033) debljine 8 cm. Potrebno je izvesti i završnu obradu akrilnom kulir žbukom izrađenoj od višebojnog kamena. Sve izvesti prema priloženim detaljima rješavanja toplinskih mostova iz grafičkog dijela projekta te po preporukama proizvođača. Sve radove izvesti do potpune gotovosti sa završnim slojem.
| obračun po m2 | m2 | 2.66
3.5. | Vanjske špalete izvesti sa pločama kamene vune debljine 3 cm (λ≤0,035). Punoplošna izolacija mora pokriti čelo ploče špalete. Lijepe se s građevinskim ljepilom i pričvrste sa pričvrsnicama 2 kom/m'. Prosječna širina špaleta je do 35cm. Širinu špalete je potrebno dodatno provjeriti na terenu. U cijenu stavke je uključena kompletna obrada špalete.
| obračun prema m2 | m2 | 24.16
3.6. | Nabava i postavljanje vanjskih prozorskih granitnih klupica (boje prema izboru investitora), debljine 2cm, prosječne širine do 35cm, nakon postavljanja toplinske izolacije. Klupice je potrebno obraditi uzdužno s donje strane i poprečno s gornje strane na način da se naprave utori kao okapnice. Širinu klupice potrebno je dodatno provjeriti na terenu.U cijenu stavke uračunati sav spojni materijal i pribor te rad.
| obračun prema m2 | m2 | 5
3.7. | Dobava i postavljanje ploča kamene vune debljine 3 cm na mjesta gdje je to potrebno radi zatvaranja toplinskog mosta nakon postavljanja toplinske izolacije na vanjske zidove. U cijenu stavke je uključena i obrada ljepilom te izvedba završno-zaštitne silikatne dekorativne žbuke. Tekstura i nijansa žbuke prema projektu i ton karti proizvođača te željama investitora. završnog sloja i bojanje bojom po izboru investitora.
| obračun prema m2 | m2 | 14.49
3.8. | Dobava i postava mineralne vune debljine 30 cm (ʎ≤0,040), sloja polietilenske folije (parne brane) te sloja paropropusne i vodonepropusne folije na gornjoj strani stropa prema tavanu (projekt) koji se izolira. U cijenu stavke uključiti sav potreban spojni i pričvrsni materijal.
| mineralna vuna debljine 30 cm (ʎ≤0,040) | m2 | 95.98
| polietilenska folija 0,025 cm | m2 | 95.98
| paropropusna i vodonepropusna folija (160g/m2) | m2 | 95.98
SVEUKUPNO IZOLATERSKI RADOVI
4. | LIMARSKI RADOVI
4.1. | Demontaža postojećih vertikalnih oluka zbog postavljanja toplinske izolacije vanjskih zidova. Stavka uključuje sav pribor do potpune gotovosti te potrebnu skelu.
| obračun prema m | m | 16.68
4.2. | Montaža novih vertikalnih okruglih oluka nakon postavljanja toplinske izolacije vanjskih zidova. Oluke izvesti pocinčanim bojanim limom, prosječne rš 333. Stavka uključuje sav spojni pribor do potpune gotovosti te potrebnu skelu.
| obračun prema m | m | 16.68
4.3. | Izrada, dobava i montaža pocinčanog opšavnog lima prosječne razvijene širine do 400 na zapadnom i istočnom pročelju nakon izvedbe potrebne izolacije u kompletu sa svim pričvrsnim i spojnim materijalom. Boju je potrebno uskladiti sa bojom postojećeg lima i ostalih limenih elemenata. Stavka uključuje i potrebnu skelu.
| obračun prema m | m | 4.5
SVEUKUPNO LIMARSKI RADOVI
5. | ZIDARSKI RADOVI
5.1. | Zatvaranje plinskih cijevi žbukanjem (debljine prosječno 18cm) na istočnom pročelju uz prethodnu ugradnju kanalica ispod cijevi. Potrebno je predvidjeti i pocinčani poklopac koji će se staviti na mjesto gdje se nalazi ventil, a koje se ne bude zažbukavalo. Cijena obuhvaća sav rad i materijal te potrebnu skelu.
| obračun prema m2 | m2 | 1.2
5.2. | Zazidavanje dijela zida na zapadnom pročelju debljine 32 cm. Svi materijali, koji će se upotrijebiti za izradu zidova, trebaju imati ateste kao dokaz standardne kvalitete. Ukoliko se atesti ne pribave od isporučioca, dokaz standardne kvalitete treba provesti ispitivanjem iz isporučene vrste prije njezine ugradbe. Zidarski radovi izvest će se prema važećim tehničkim propisima i standardima.
| obračun prema m3 | m3 | 0.18
SVEUKUPNO ZIDARSKI RADOVI
6. | ZEMLJANI RADOVI
6.1. | Ručni iskop zemlje oko dijela objekta zbog postavljanja ekstrudiranog polistirena na sokl. Širina iskopa približno 50cm, a dubina 40cm. Pažljivi rad kod iskopa obzirom na nepoznate uvjete ispod nivoa terena i neposredno uz temelje objekta. Obračun se vrši u sraslom stanju.
| obračun prema m3 | m3 | 3.61
6.2. | Dobava materijala, razastiranje i zbijanje nasipa od šljunka granulacije 32-64mm, koji je u funkciji završne obloge - pasice u zelenim površinama. Debljina podloge do 40cm.
| obračun prema m3 | m3 | 2.78
SVEUKUPNO ZEMLJANI RADOVI
7. | BETONSKI RADOVI
7.1. | Dobava, doprema i ugradnja pješačkih rubnjaka, d=10cm, za izradu pasice tamo gdje je to predviđeno. U stavku obračunati i podložni beton za fiksiranje rubnjaka. Stavka obuhvaća sav potreban materijal i rad na postavi rubnjaka, pripremi podloge, vezni materijal, fugiranja i sl.
| obračun prema m | m | 14.61
SVEUKUPNO BETONSKI RADOVI
8. | STOLARIJA
Opći uvjeti i napomene
Prije izvedbe radova izvoditelj je dužan izraditi i predočiti detalje izvedbe i radioničke nacrte kao i materijale za izvedbu. Tek nakon izbora i odobrenja nadzornog inženjera može se otpočeti rad u odabranoj kvaliteti.
Prilikom izvođenja radova mora se izvoditelj striktno pridržavati i od strane projektanta prihvaćenih materijala i detalja.
Za svu stolariju vrijedi da u jediničnoj cijeni treba obuhvatiti:
- sve materijale koji se ugrađuju i koriste (osnovne i pomoćne materijale);
- sav potreban rad (osnovni i pomoćni) na izvedbi radova do potpune gotovosti i funkcionalnosti istih;
- sve transporte i prijenose do i na gradilištu sve do mjesta ugradbe;
- sva potrebna uskladištenja i zaštite, sve potrebne zaštitne konstrukcije i skele, kao i sve drugo predviđeno mjerama zaštite na radu i pravilima struke;
- ugradnju završno obrađene stolarije;
- svo ostakljenje u kvaliteti i kvantiteti po opisu;
- sva brtvljenja i kitanja reški i dilatacija između pojedinih elemenata same stavke i između stavke i susjednih ploha;
- sve pokrovne, kutne i kitne letvice i profile;
- okvire za ugradbu, sva sidra i sidrene detalje i profile;
- sav okov po izboru projektanta;
- rukohvate vratnih krila;
- ugrađene podne odbojnike za sva vratna krila;
- bušenje rupa u zidovima od opeke ili betona, dobavu i ugradbu pl. tipla za sidrene vijke kao i ugradbu vijaka, po potrebi zapunjavanje rupa za sidra ili oštećenja od ugradbe cem. mortom 1:1;
- sve troškove ispitivanja do dobivanja potvrde o sukladnosti, uključivo sve potrebne materijale, uzorke i radnje vezane uz isto.
Svi termički zahtjevi na fasadnim elementima moraju se ispuniti tako da zadovoljavaju traženu toplinsku izolaciju u skladu s važećim normama.
Izvoditelj treba kvalitetu ugrađenih materijala i stručnost radnika dokazati odgovarajućim potvrdama o sukladnosti izdanim od strane za to ovlaštene institucije. Za materijale za koje izvoditelj nema potvrdu o sukladnosti, a ista se traži treba izvoditelj osigurati uzorke i dati ih na ispitivanje. Sve troškove za dobivanje potvrde o sukladnosti predstavljaju obvezu i trošak izvoditelja.
Prije izvedbe mjere svih stavki treba obvezno kontrolirati na licu mjesta.
Izolacijsko staklo je prema opisu stavke, ako se drugačije posebno ne navodi. Ako se navedenim staklom i detaljima kitanja odnosno brtvljenja ne može postići tražena izolacija, treba primijeniti odgovarajuće ostakljenje i detalje kitanja odnosno brtvljenja. Isto treba izvoditelj predočiti projektantu prije davanja ponude ili izvedbe radova.
Vrata i prozore treba opremiti kvalitetnim i trajnim brtvenim trakama i profilima. Isti moraju biti elastični, trajni i otporni na vanjske utjecaje, postojani na temperaturne promjene i zračenje. Kitovi koji se ugrađuju moraju biti trajno elastični, osobina kao gore navedeno.
Fuge između zida/stropa/poda i stolarije ispuniti poliuretanskom pjenom, izvana kitati trajno elastičnim kitom, a iznutra pokriti kutnim letvicama. Spajanje pojedinih elemenata u veće cjeline brtviti i vršiti po uputi proizvoditelja, a bez posebne naknade.
Ugradnja stolarije sukladno RAL ugradnji. Vrata i prozore obložiti impregniranom, predkomprimiranom multifunkcijskom brtvenom trakom. Traka služi kao zaštita kod diletacijskih spojeva i spojeva u gradnji s istovremenim svojstvima toplinske izolacije po cijeloj dubini spoja. Traka ne smije propuštati udar kiše, mora biti toplinski izolirajuća i zrakonepropusna, ekološki podnošljiva, bez emisija štetnih tvari i otapala. -spoj stolarije i zida (međuprostor) treba održati suhim -prozor treba pozicionirati na pravilnu liniju izoterme -osigurati vodo i paronepropusnost iznutra prema međuprostoru -osigurati paropropusnost iz međuprostora prema van Podloga za ugradnju mora biti ravna, čista, suha, nosiva i bez prašine. Na nepripremljenu podlogu neće biti moguće prijanjanje izolacijskih traka. Razred građevinskog materijala: B2 normalno zapaljivo Toplinska provodljivost: ≤0,048 W(m*K) Otpornost na udar kiše: ≥600 Pa Temperaturna postojanost: -30˚C do +80 ˚C
8.1. | Demontaža postojeće stolarije koja se mijenja sa unutarnjim klupicama, uključivo sav horizontalni transport na gradilišnu deponiju do 10km udaljenosti. Proizvođač nove stolarije treba uzeti sve potrebne mjere i detalje potrebne za izradu novih prozora.
| obračun prema kom | kom | 16
8.2. | Izrada, dobava i postava PVC stolarije bijele boje. Proizvodi trebaju biti izrađeni iz PVC profila. Koeficijent prolaza topline za staklo mora biti Ug≤1,1 W/m2K te za okvir Uf≤1.3 W/m2K, odnosno za komplet prozora Uw ≤ 0,9 W/m2K. Prozore izraditi troslojnim izo staklom sa LOW-e premazom, ispuna argonom (low4+14+float4+14+low4). Priložiti ateste za ugrađeni materijal (staklo i okov). Dati garanciju na izvedene radove. Na terenu je potrebno dodatno provjetiti dimenzije i sheme stolarije. Sve sheme stolarije crtane su sa pogledom iznutra prema van. U cijenu stavke uračunati i sav potreban spojni pribor do potpune gotovosti.
| POZ 1 - Prozor 120/95 s donjim staklom mutnim | kom | 5
| POZ 2 - Ulazna vrata 100/190 | kom | 1
| POZ 3 - Prozor 155/120 s roletom | kom | 1
| POZ 4 - Prozor 60/80 | kom | 2
| POZ 5 - Vrata 75/200 | kom | 1
| POZ 6 - Prozor 180/90 | kom | 1
| POZ 7 - Garažna sekcijska vrata 230/202 | kom | 1
| POZ 8 - Prozor 135/105 | kom | 1
| POZ 9 - Prozor 40/40 | kom | 2
| POZ 10 - Ulazna vrata 150/200 | kom | 1
8.3. | Obrada unutarnjih špaleta nakon ugradnje prozora sa vapneno cementnom žbukom, razvijene širine do cca 25cm. Priprema do ličenja, impregnacija i ličenje u boji prema izboru investitora. U cijenu stavke uračunati sav potreban spojni i pričvrsni materijal i pribor, do potpune gotovosti stavke.
| obračun prema m | m | 15.63
8.4. | Obrada i priprema unutarnjih špaleta keramičkim pločicama. Pločice trebaju biti dimenzijom i bojom što sličnije postojećima, prema izboru investitora. U cijenu stavke uračunati sav potreban spojni i pričvrsni materijal i pribor, do potpune gotovosti stavke.
| obračun prema m | m | 2.61
8.5. | Postavljanje unutarnjih prozorskih granitnih klupica debljine 2 cm, prosječne širine do 30 cm. U cijenu stavke uključiti svu pripremu za postavljanje klupčice, brtvenu traku te sav potreban spojni i pričvrsni pribor i materijal.
| obračun prema m2 | m2 | 2.86
SVEUKUPNO STOLARSKI RADOVI
REKAPITULACIJA UKUPNO
1. | MONTAŽE I DEMONTAŽE
2. | TESARSKI RADOVI
3. | IZOLATERSKI RADOVI
4. | LIMARSKI RADOVI
5. | ZIDARSKI RADOVI
6. | ZEMLJANI RADOVI
7. | BETONSKI RADOVI
8. | STOLARIJA
UKUPNO (BEZ PDV-a)
ELEKTROTEHNIČKE MJERE
1. RASVJETA
UKUPNO (BEZ PDV-a)
STROJARSKE MJERE
1. PLINSKA INSTALACIJA
2. REKONSTRUKCIJA POSTOJEĆE TOPLOVODNE INSTALACIJE
UKUPNO (BEZ PDV-a)
REKAPITULACIJA SVEUKUPNO
1. | GRAĐEVINSKE MJERE
2. | ELEKTROTEHNIČKE MJERE
3. | STROJARSKE MJERE
UKUPNO (BEZ PDV-a)
| Suradnik: | Izradio:
| Senka Katičić, mag.ing.aedif. | Hrvoje Malčić, dipl.ing.građ.